## A41
Comuns para Variables / Parameters / Equations |  |  |  | Parameters |  | Variables |  | Comuns |  |  |  | Equations
Type | name | description | unit | value | version | variable_type | frequency | scope_type | scope_value | source_reference | status | expression | fonte | OBS
variable | vazao_ltp |  | - |  |  | entrada_externa | mensal | linha_grupo | L1_L3 | Forecast A41!B31 | ativo |  |  | Valor para Julho 2026 = 1320. VERIFICAR: (i) o motivo de não utilizar o valor proveniente do bloco yield;(ii) motivo de não utilizarem o valor de LTP = 1067; (iii) os valores de LTH = 1100 e 970 que também não são utilizados em lugar nenhum da planilha.
variable | vazao_ltp |  | - |  |  | entrada_externa | mensal | linha_grupo | L4_L5 | Forecast A41!B31 | ativo |  |  | Valor para Julho 2026 = 1320. VERIFICAR: (i) o motivo de não utilizar o valor proveniente do bloco yield;(ii) motivo de não utilizarem o valor de LTP = 1067; (iii) os valores de LTH = 1100 e 970 que também não são utilizados em lugar nenhum da planilha.
variable | vazao_ltp |  | - |  |  | entrada_externa | mensal | linha_grupo | L6_L7 | Forecast A41!B31 | ativo |  |  | Valor para Julho 2026 = 1320. VERIFICAR: (i) o motivo de não utilizar o valor proveniente do bloco yield;(ii) motivo de não utilizarem o valor de LTP = 1067; (iii) os valores de LTH = 1100 e 970 que também não são utilizados em lugar nenhum da planilha.
variable / equation | retirada_cond_corr_ltp |  | m³/h |  |  | calculado | diário | linha_grupo | L1_L3 | Forecast A41!B42 | ativo | 19.475*ln(vazao_ltp) - 85.999
variable / equation | retirada_cond_corr_ltp |  | m³/h |  |  | calculado | diário | linha_grupo | L4_L5 | Forecast A41!B51 | ativo | 19.475*ln(vazao_ltp) - 85.999
variable / equation | retirada_cond_corr_ltp |  | m³/h |  |  | calculado | diário | linha_grupo | L6_L7 | Forecast A41!B60 | ativo | 19.475*ln(vazao_ltp) - 85.999
variable | lth |  | m³/h |  |  | entrada | diário | linha | L1_L3 | Forecast A41!B35 | ativo |  | bloco Yield 2026 | Yield 2026!E4:OB4 Yield 2026!E20:OB20 Yield 2026!E36:OB36
variable | lth |  | m³/h |  |  | entrada | diário | linha | L4_L5 | Forecast A41!B37 | ativo |  | bloco Yield 2026 | Yield 2026!E52:OB52 Yield 2026!E68:OB68
variable | lth |  | m³/h |  |  | entrada | diário | linha | L6_L7 | Forecast A41!B39 | ativo |  | bloco Yield 2026 | Yield 2026!E82:OB82 Yield 2026!E100:OB100
variable / equation | lth_grupo |  | m³/h |  |  | calculado | diário | linha_grupo | L1_L3 |  | ativo | lth@L1 + lth@L2 + lth@L3
variable / equation | lth_grupo |  | m³/h |  |  | calculado | diário | linha_grupo | L4_L5 |  | ativo | lth@L4 + lth@L5
variable / equation | lth_grupo |  | m³/h |  |  | calculado | diário | linha_grupo | L6_L7 |  | ativo | lth@L6 + lth@L7
variable | fator_retirada_cond_corr_lth |  | - |  |  | entrada_externa | mensal | linha_grupo | L1_L3 | Forecast A41!D32 | ativo |  |  | Valor para Julho 2026 = 1.1. ATENÇÃO: Existem o valor de 1.15 indicado na planilha que não está sendo utilizado.
variable | fator_retirada_cond_corr_lth |  | - |  |  | entrada_externa | mensal | linha_grupo | L4_L5 | Forecast A41!D32 | ativo |  |  | Valor para Julho 2026 = 1.1. ATENÇÃO: Existem o valor de 1.15 indicado na planilha que não está sendo utilizado.
variable | fator_retirada_cond_corr_lth |  | - |  |  | entrada_externa | mensal | linha_grupo | L6_L7 | Forecast A41!D32 | ativo |  |  | Valor para Julho 2026 = 1.1. ATENÇÃO: Existem o valor de 1.15 indicado na planilha que não está sendo utilizado.
variable / equation | retirada_cond_corr_lth |  | m³/h |  |  | calculado | diário | linha_grupo | L1_L3 | Forecast A41!B43 | ativo | 19.475*ln(lth * fator_retirada_cond_corr_lth) - 85.999
variable / equation | retirada_cond_corr_lth |  | m³/h |  |  | calculado | diário | linha_grupo | L4_L5 | Forecast A41!B52 | ativo | 19.475*ln(lth * fator_retirada_cond_corr_lth) - 85.999
variable / equation | retirada_cond_corr_lth |  | m³/h |  |  | calculado | diário | linha_grupo | L6_L7 | Forecast A41!B61 | ativo | 19.475*ln(lth * fator_retirada_cond_corr_lth) - 85.999
variable | valor_retirada |  | m³/h |  |  | entrada_externa | diário | linha | L1 | Forecast A41!A11 | ativo |  |  | Valor para Julho 2026 = 47. Verificar o que significa essa variável e ajustar nomenclatura conforme significado
variable | valor_retirada |  | m³/h |  |  | entrada_externa | diário | linha | L2 | Forecast A41!A11 | ativo |  |  | Valor para Julho 2026 = 47. Verificar o que significa essa variável e ajustar nomenclatura conforme significado
variable | valor_retirada |  | m³/h |  |  | entrada_externa | diário | linha | L3 | Forecast A41!A11 | ativo |  |  | Valor para Julho 2026 = 48. Verificar o que significa essa variável e ajustar nomenclatura conforme significado
variable / equation | retirada_condensado_grupo |  | m³/h |  |  | calculado | diário | linha_grupo | L1_L3 | Forecast A41!A11 | ativo | valor_retirada@L1 + valor_retirada@L2 + valor_retirada@L3 - 3*(retirada_cond_corr_ltp - retirada_cond_corr_lth)
variable / equation | retirada_condensado_grupo |  | m³/mês |  |  | calculado | mensal | linha_grupo | L1_L3 |  | ativo | Somatório mensal de todos os resultados diários de 'retirada_condensado_grupo'
variable / equation | retirada_condensado_grupo |  | m³/ano |  |  | calculado | anual | linha_grupo | L1_L3 |  | ativo | Somatório anual de todos os resultados diários de 'retirada_condensado_grupo'
variable / equation | retirada_condensado_grupo |  | m³/h |  |  | calculado | mensal | linha_grupo | L1_L3 |  | ativo | Média mensal de todos os resultados diários de 'retirada_condensado_grupo'
variable / equation | retirada_condensado_grupo |  | m³/h |  |  | calculado | anual | linha_grupo | L1_L3 |  | ativo | Média anual de todos os resultados diários de 'retirada_condensado_grupo'
variable | hes_l4 |  | - |  |  | entrada_externa | diário | linha | L4 | Forecast A41!A16 | ativo |  |  | Essas variáveis irão receber strings, como "Normal", "LC", "Overhaul/Parada".
variable | hes_l5 |  | - |  |  | entrada_externa | diário | linha | L5 | Forecast A41!A17 | ativo |  |  | Essas variáveis irão receber strings, como "Normal", "LC", "Overhaul/Parada".
variable | hes_l6 |  | - |  |  | entrada_externa | diário | linha | L6 | Forecast A41!A18 | ativo |  |  | Essas variáveis irão receber strings, como "Normal", "LC", "Overhaul/Parada".
variable | hes_l7 |  | - |  |  | entrada_externa | diário | linha | L7 | Forecast A41!A19 | ativo |  |  | Essas variáveis irão receber strings, como "Normal", "LC", "Overhaul/Parada".
variable | desconto_retirada_41c |  | m³/h |  |  | entrada_externa | diário | linha_grupo | L4_L5 | Forecast A41!C26 | ativo |  |  | VERIFICAR se esse valor pode ser proneveniente do Plano de Manutenção.
variable | desconto_retirada_41c |  | m³/h |  |  | entrada_externa | diário | linha_grupo | L6_L7 | Forecast A41!C27 | ativo |  |  | VERIFICAR se esse valor pode ser proneveniente do Plano de Manutenção.
variable | desconto_retirada_41d |  | m³/h |  |  | entrada_externa | diário | linha_grupo | L4_L5 | Forecast A41!C26 | ativo |  |  | VERIFICAR se esse valor pode ser proneveniente do Plano de Manutenção.
parameter | retirada_meta_41a |  | m³/h | 45 | 1 |  |  | planta | planta | Forecast A41!B23 | ativo |  |  | Dados não utilizados na planilha. AVALIAR a necessidade de inseri-los na plataforma.
parameter | retirada_meta_41b |  | m³/h | 47.5 | 1 |  |  | planta | planta | Forecast A41!B24 | ativo |  |  | Dados não utilizados na planilha. AVALIAR a necessidade de inseri-los na plataforma.
parameter | retirada_meta_41x |  | m³/h | 47.5 | 1 |  |  | planta | planta | Forecast A41!B25 | ativo |  |  | Dados não utilizados na planilha. AVALIAR a necessidade de inseri-los na plataforma.
parameter | retirada_meta_41c |  | m³/h | 50 | 1 |  |  | planta | planta | Forecast A41!B26 | ativo |  |  | Dados não utilizados na planilha. AVALIAR a necessidade de inseri-los na plataforma.
parameter | retirada_meta_41d |  | m³/h | 50 | 1 |  |  | planta | planta | Forecast A41!B27 | ativo |  |  | Dados não utilizados na planilha. AVALIAR a necessidade de inseri-los na plataforma.
parameter | retirada_performance_41c |  | m³/h | 5 | 1 |  |  | planta | planta | Forecast A41!F26 | ativo |  |  | Dados não utilizados na planilha. AVALIAR a necessidade de inseri-los na plataforma.
parameter | retirada_manobra_linha_41a |  | m³/h | 5 | 1 |  |  | planta | planta | Forecast A41!I23 | ativo |  |  | Dados não utilizados na planilha. AVALIAR a necessidade de inseri-los na plataforma.
variable / equation | retirada_condensado_grupo |  | m³/h |  |  | calculado | diário | linha_grupo | L4_L5 | Forecast A41!A12 | ativo | ( (100 - ((retirada_cond_corr_ltp - retirada_cond_corr_lth) * 2)) if hes_l4 == "Normal" and hes_l5 == "Normal" else ( ( ( (100 - ((retirada_cond_corr_ltp - retirada_cond_corr_lth) * 2)) * 14 + ( (100 - ((retirada_cond_corr_ltp - retirada_cond_corr_lth) * 2)) / 2 ) * 10 ) / 24 ) if hes_l4 == "LC" or hes_l5 == "LC" else ( 50 - ((retirada_cond_corr_ltp - retirada_cond_corr_lth) * 2) ) if hes_l4 == "Overhaul/Parada" or hes_l5 == "Overhaul/Parada" else ( 100 - ((retirada_cond_corr_ltp - retirada_cond_corr_lth) * 2) - desconto_retirada_41d ) if hes_l4 == "1 By pass" or hes_l5 == "1 By pass" else ( ( ( (100 - ((retirada_cond_corr_ltp - retirada_cond_corr_lth) * 2)) * 14 + ( ( (100 - ((retirada_cond_corr_ltp - retirada_cond_corr_lth) * 2)) - desconto_retirada_41c ) / 2 ) * 10 ) / 24 ) if hes_l4 == "1 By pass e LC" and hes_l5 == "1 By pass e LC" else "F" ) ) )
variable / equation | retirada_condensado_grupo |  | m³/mês |  |  | calculado | mensal | linha_grupo | L4_L5 |  | ativo | Somatório mensal de todos os resultados diários de 'retirada_condensado_grupo'
variable / equation | retirada_condensado_grupo |  | m³/ano |  |  | calculado | anual | linha_grupo | L4_L5 |  | ativo | Somatório anual de todos os resultados diários de 'retirada_condensado_grupo'
variable / equation | retirada_condensado_grupo |  | m³/h |  |  | calculado | mensal | linha_grupo | L4_L5 |  | ativo | Média mensal de todos os resultados diários de 'retirada_condensado_grupo'
variable / equation | retirada_condensado_grupo |  | m³/h |  |  | calculado | anual | linha_grupo | L4_L5 |  | ativo | Média anual de todos os resultados diários de 'retirada_condensado_grupo'
variable / equation | retirada_condensado_grupo |  | m³/h |  |  | calculado | diário | linha_grupo | L6_L7 | Forecast A41!A13 | ativo | ( (100 - ((retirada_cond_corr_ltp - retirada_cond_corr_lth) * 2)) if hes_l6 == "Normal" and hes_l7 == "Normal" else ( ( ( (100 - ((retirada_cond_corr_ltp - retirada_cond_corr_lth) * 2)) * 14 + ( (100 - ((retirada_cond_corr_ltp - retirada_cond_corr_lth) * 2)) / 2 ) * 10 ) / 24 ) if hes_l6 == "LC" or hes_l7 == "LC" else ( 50 - ((retirada_cond_corr_ltp - retirada_cond_corr_lth) * 2) ) if hes_l6 == "Overhaul/Parada" or hes_l7 == "Overhaul/Parada" else ( 100 - ((retirada_cond_corr_ltp - retirada_cond_corr_lth) * 2) - desconto_retirada_41c ) if hes_l6 == "1 By pass" or hes_l7 == "1 By pass" else ( ( ( (100 - ((retirada_cond_corr_ltp - retirada_cond_corr_lth) * 2)) * 14 + ( ( (100 - ((retirada_cond_corr_ltp - retirada_cond_corr_lth) * 2)) - desconto_retirada_41c ) / 2 ) * 10 ) / 24 ) if hes_l6 == "1 By pass e LC" and hes_l7 == "1 By pass e LC" else "F" ) ) )
variable / equation | retirada_condensado_grupo |  | m³/mês |  |  | calculado | mensal | linha_grupo | L6_L7 |  | ativo | Somatório mensal de todos os resultados diários de 'retirada_condensado_grupo'
variable / equation | retirada_condensado_grupo |  | m³/ano |  |  | calculado | anual | linha_grupo | L6_L7 |  | ativo | Somatório anual de todos os resultados diários de 'retirada_condensado_grupo'
variable / equation | retirada_condensado_grupo |  | m³/h |  |  | calculado | mensal | linha_grupo | L6_L7 |  | ativo | Média mensal de todos os resultados diários de 'retirada_condensado_grupo'
variable / equation | retirada_condensado_grupo |  | m³/h |  |  | calculado | anual | linha_grupo | L6_L7 |  | ativo | Média anual de todos os resultados diários de 'retirada_condensado_grupo'
variable / equation | retirada_condensado_linha |  | m³/h |  |  | calculado | diário | linha | L1_L7 | Forecast A41!A3:A9 | ativo | (retirada_condensado_grupo*lth)/lth_grupo
variable / equation | retirada_condensado_linha |  | m³/mês |  |  | calculado | mensal | linha | L1_L7 |  | ativo | Somatório mensal de todos os resultados diários de 'retirada_condensado_linha'
variable / equation | retirada_condensado_linha |  | m³/ano |  |  | calculado | anual | linha | L1_L7 |  | ativo | Somatório anual de todos os resultados diários de 'retirada_condensado_linha'
variable / equation | retirada_condensado_linha |  | m³/h |  |  | calculado | mensal | linha | L1_L7 |  | ativo | Média mensal de todos os resultados diários de 'retirada_condensado_linha'
variable / equation | retirada_condensado_linha |  | m³/h |  |  | calculado | anual | linha | L1_L7 |  | ativo | Média anual de todos os resultados diários de 'retirada_condensado_linha'
variable / equation | retirada_condensado_total |  | m³/h |  |  | calculado | diário | linha_grupo | L1_L7 | Forecast A41!A10 | ativo | retirada_condensado_grupo@L1_L3 + retirada_condensado_grupo@L4_L5 + retirada_condensado_grupo@L6_L7
variable / equation | retirada_condensado_total |  | m³/mês |  |  | calculado | mensal | linha_grupo | L1_L7 |  | ativo | Somatório mensal de todos os resultados diários de 'retirada_condensado_total'
variable / equation | retirada_condensado_total |  | m³/ano |  |  | calculado | anual | linha_grupo | L1_L7 |  | ativo | Somatório anual de todos os resultados diários de 'retirada_condensado_total'
variable / equation | retirada_condensado_total |  | m³/h |  |  | calculado | mensal | linha_grupo | L1_L7 |  | ativo | Média mensal de todos os resultados diários de 'retirada_condensado_total'
variable / equation | retirada_condensado_total |  | m³/h |  |  | calculado | anual | linha_grupo | L1_L7 |  | ativo | Média anual de todos os resultados diários de 'retirada_condensado_total'