## A41
Comuns para Variables / Parameters / Equations |  |  |  | Parameters |  | Variables |  | Comuns |  |  |  | Equations |  |  | Variables
Type | name | description | unit | value | version | variable_type | frequency | scope_type | scope_value | source_reference | status | expression | fonte | OBS | value_type
variable | vazao_ltp | Vazão de LTP do grupo de linhas L1 a L3. | - |  |  | entrada_externa | mensal | linha_grupo | L1_L3 | Forecast A41!B31 | ativo |  |  | Valor para Julho 2026 = 1320. VERIFICAR: (i) o motivo de não utilizar o valor proveniente do bloco yield;(ii) motivo de não utilizarem o valor de LTP = 1067; (iii) os valores de LTH = 1100 e 970 que também não são utilizados em lugar nenhum da planilha. | numeric
variable | vazao_ltp | Vazão de LTP do grupo de linhas L4 a L5. | - |  |  | entrada_externa | mensal | linha_grupo | L4_L5 | Forecast A41!B31 | ativo |  |  | Valor para Julho 2026 = 1320. VERIFICAR: (i) o motivo de não utilizar o valor proveniente do bloco yield;(ii) motivo de não utilizarem o valor de LTP = 1067; (iii) os valores de LTH = 1100 e 970 que também não são utilizados em lugar nenhum da planilha. | numeric
variable | vazao_ltp | Vazão de LTP do grupo de linhas L6 a L7. | - |  |  | entrada_externa | mensal | linha_grupo | L6_L7 | Forecast A41!B31 | ativo |  |  | Valor para Julho 2026 = 1320. VERIFICAR: (i) o motivo de não utilizar o valor proveniente do bloco yield;(ii) motivo de não utilizarem o valor de LTP = 1067; (iii) os valores de LTH = 1100 e 970 que também não são utilizados em lugar nenhum da planilha. | numeric
variable / equation | retirada_cond_corr_ltp | Retirada de condensado corrigida em função da vazão de LTP para o grupo de linhas L1 a L3. | m³/h |  |  | calculado | diário | linha_grupo | L1_L3 | Forecast A41!B42 | ativo | 19.475*ln(vazao_ltp) - 85.999 |  |  | numeric
variable / equation | retirada_cond_corr_ltp | Retirada de condensado corrigida em função da vazão de LTP para o grupo de linhas L4 a L5. | m³/h |  |  | calculado | diário | linha_grupo | L4_L5 | Forecast A41!B51 | ativo | 19.475*ln(vazao_ltp) - 85.999 |  |  | numeric
variable / equation | retirada_cond_corr_ltp | Retirada de condensado corrigida em função da vazão de LTP para o grupo de linhas L6 a L7. | m³/h |  |  | calculado | diário | linha_grupo | L6_L7 | Forecast A41!B60 | ativo | 19.475*ln(vazao_ltp) - 85.999 |  |  | numeric
variable | lth | LTH de cada linha da área 41, utilizado nos cálculos de retirada de condensado. | m³/h |  |  | entrada | diário | linha | L1_L7 | Forecast A41!B35 | ativo |  | bloco yield | Yield 2026!E4:OB4 Yield 2026!E20:OB20 Yield 2026!E36:OB36 | numeric
variable / equation | lth_grupo | Média dos valores de LTH das linhas L1, L2 e L3. | m³/h |  |  | calculado | diário | linha_grupo | L1_L3 | Forecast A41!B41 | ativo | ( lth@L1 + lth@L2 + lth@L3 ) / 3 |  |  | numeric
variable / equation | lth_grupo | Média dos valores de LTH das linhas L4 e L5. | m³/h |  |  | calculado | diário | linha_grupo | L4_L5 | Forecast A41!B50 | ativo | ( lth@L4 + lth@L5 ) / 2 |  |  | numeric
variable / equation | lth_grupo | Média dos valores de LTH das linhas L6 e L7. | m³/h |  |  | calculado | diário | linha_grupo | L6_L7 | Forecast A41!B59 | ativo | ( lth@L6 + lth@L7 ) /2 |  |  | numeric
variable | fator_retirada_cond_corr_lth | Fator de correção da retirada de condensado em função do LTH para o grupo de linhas L1 a L3. | - |  |  | entrada_externa | mensal | linha_grupo | L1_L3 | Forecast A41!D32 | ativo |  |  | Valor para Julho 2026 = 1.1. ATENÇÃO: Existem o valor de 1.15 indicado na planilha que não está sendo utilizado. | numeric
variable | fator_retirada_cond_corr_lth | Fator de correção da retirada de condensado em função do LTH para o grupo de linhas L4 a L5. | - |  |  | entrada_externa | mensal | linha_grupo | L4_L5 | Forecast A41!D32 | ativo |  |  | Valor para Julho 2026 = 1.1. ATENÇÃO: Existem o valor de 1.15 indicado na planilha que não está sendo utilizado. | numeric
variable | fator_retirada_cond_corr_lth | Fator de correção da retirada de condensado em função do LTH para o grupo de linhas L6 a L7. | - |  |  | entrada_externa | mensal | linha_grupo | L6_L7 | Forecast A41!D32 | ativo |  |  | Valor para Julho 2026 = 1.1. ATENÇÃO: Existem o valor de 1.15 indicado na planilha que não está sendo utilizado. | numeric
variable / equation | retirada_cond_corr_lth | Retirada de condensado corrigida em função do LTH para o grupo de linhas L1 a L3. | m³/h |  |  | calculado | diário | linha_grupo | L1_L3 | Forecast A41!B43 | ativo | 19.475*ln(lth_grupo * fator_retirada_cond_corr_lth) - 85.999 |  |  | numeric
variable / equation | retirada_cond_corr_lth | Retirada de condensado corrigida em função do LTH para o grupo de linhas L4 a L5. | m³/h |  |  | calculado | diário | linha_grupo | L4_L5 | Forecast A41!B52 | ativo | 19.475*ln(lth_grupo * fator_retirada_cond_corr_lth) - 85.999 |  |  | numeric
variable / equation | retirada_cond_corr_lth | Retirada de condensado corrigida em função do LTH para o grupo de linhas L6 a L7. | m³/h |  |  | calculado | diário | linha_grupo | L6_L7 | Forecast A41!B61 | ativo | 19.475*ln(lth_grupo * fator_retirada_cond_corr_lth) - 85.999 |  |  | numeric
variable | valor_retirada | Valor de retirada de condensado da linha L1. | m³/h |  |  | entrada_externa | diário | linha | L1 | Forecast A41!A11 | ativo |  |  | Valor para Julho 2026 = 47. Verificar o que significa essa variável e ajustar nomenclatura conforme significado | numeric
variable | valor_retirada | Valor de retirada de condensado da linha L2. | m³/h |  |  | entrada_externa | diário | linha | L2 | Forecast A41!A11 | ativo |  |  | Valor para Julho 2026 = 47. Verificar o que significa essa variável e ajustar nomenclatura conforme significado | numeric
variable | valor_retirada | Valor de retirada de condensado da linha L3. | m³/h |  |  | entrada_externa | diário | linha | L3 | Forecast A41!A11 | ativo |  |  | Valor para Julho 2026 = 48. Verificar o que significa essa variável e ajustar nomenclatura conforme significado | numeric
variable / equation | retirada_condensado_grupo | Retirada de condensado calculada para o grupo de linhas L1 a L3. | m³/h |  |  | calculado | diário | linha_grupo | L1_L3 | Forecast A41!A11 | ativo | valor_retirada@L1 + valor_retirada@L2 + valor_retirada@L3 - 3*(retirada_cond_corr_ltp - retirada_cond_corr_lth) |  |  | numeric
variable / equation | retirada_condensado_grupo | Média mensal da retirada de condensado calculada para o grupo de linhas L1 a L3. | m³/h |  |  | calculado | mensal | linha_grupo | L1_L3 | Forecast A41!A11 | ativo | Média mensal de todos os resultados diários de 'retirada_condensado_grupo' |  |  | numeric
variable / equation | retirada_condensado_grupo | Média anual da retirada de condensado calculada para o grupo de linhas L1 a L3. | m³/h |  |  | calculado | anual | linha_grupo | L1_L3 | Forecast A41!A11 | ativo | Média anual de todos os resultados diários de 'retirada_condensado_grupo' |  |  | numeric
variable | hes_l4 | Estado operacional da linha L4. | - |  |  | entrada_externa | diário | linha | L4 | Forecast A41!A16 | ativo |  |  | Essas variáveis irão receber strings, como "Normal", "LC", "Overhaul/Parada". | categorical
variable | hes_l5 | Estado operacional da linha L5. | - |  |  | entrada_externa | diário | linha | L5 | Forecast A41!A17 | ativo |  |  | Essas variáveis irão receber strings, como "Normal", "LC", "Overhaul/Parada". | categorical
variable | hes_l6 | Estado operacional da linha L6. | - |  |  | entrada_externa | diário | linha | L6 | Forecast A41!A18 | ativo |  |  | Essas variáveis irão receber strings, como "Normal", "LC", "Overhaul/Parada". | categorical
variable | hes_l7 | Estado operacional da linha L7. | - |  |  | entrada_externa | diário | linha | L7 | Forecast A41!A19 | ativo |  |  | Essas variáveis irão receber strings, como "Normal", "LC", "Overhaul/Parada". | categorical
variable | desconto_retirada_41c | Desconto de retirada associado à condição 41c para o grupo de linhas L4 e L5. | m³/h |  |  | entrada_externa | diário | linha_grupo | L4_L5 | Forecast A41!C26 | ativo |  |  | VERIFICAR se esse valor pode ser proneveniente do Plano de Manutenção. | numeric
variable | desconto_retirada_41c | Desconto de retirada associado à condição 41c para o grupo de linhas L6 e L7. | m³/h |  |  | entrada_externa | diário | linha_grupo | L6_L7 | Forecast A41!C27 | ativo |  |  | VERIFICAR se esse valor pode ser proneveniente do Plano de Manutenção. | numeric
variable | desconto_retirada_41d | Desconto de retirada associado à condição 41d para o grupo de linhas L4 e L5. | m³/h |  |  | entrada_externa | diário | linha_grupo | L4_L5 | Forecast A41!C26 | ativo |  |  | VERIFICAR se esse valor pode ser proneveniente do Plano de Manutenção. | numeric
parameter | retirada_meta_41a | Meta de retirada de condensado para a condição operacional 41a. | m³/h | 45 | 1 |  |  | planta | PLANTA | Forecast A41!B23 | ativo |  |  | Dados não utilizados na planilha. AVALIAR a necessidade de inseri-los na plataforma.
parameter | retirada_meta_41b | Meta de retirada de condensado para a condição operacional 41b. | m³/h | 47.5 | 1 |  |  | planta | PLANTA | Forecast A41!B24 | ativo |  |  | Dados não utilizados na planilha. AVALIAR a necessidade de inseri-los na plataforma.
parameter | retirada_meta_41x | Meta de retirada de condensado para a condição operacional 41x. | m³/h | 47.5 | 1 |  |  | planta | PLANTA | Forecast A41!B25 | ativo |  |  | Dados não utilizados na planilha. AVALIAR a necessidade de inseri-los na plataforma.
parameter | retirada_meta_41c | Meta de retirada de condensado para a condição operacional 41c. | m³/h | 50 | 1 |  |  | planta | PLANTA | Forecast A41!B26 | ativo |  |  | Dados não utilizados na planilha. AVALIAR a necessidade de inseri-los na plataforma.
parameter | retirada_meta_41d | Meta de retirada de condensado para a condição operacional 41d. | m³/h | 50 | 1 |  |  | planta | PLANTA | Forecast A41!B27 | ativo |  |  | Dados não utilizados na planilha. AVALIAR a necessidade de inseri-los na plataforma.
parameter | retirada_performance_41c | Desempenho de retirada associado à condição operacional 41c. | m³/h | 5 | 1 |  |  | planta | PLANTA | Forecast A41!F26 | ativo |  |  | Dados não utilizados na planilha. AVALIAR a necessidade de inseri-los na plataforma.
parameter | retirada_manobra_linha_41a | Retirada de condensado adicional associada à manobra da linha 41a. | m³/h | 5 | 1 |  |  | planta | PLANTA | Forecast A41!I23 | ativo |  |  | Dados não utilizados na planilha. AVALIAR a necessidade de inseri-los na plataforma.
variable / equation | retirada_condensado_grupo | Retirada de condensado calculada para o grupo de linhas L4 e L5 conforme os estados operacionais das linhas. | m³/h |  |  | calculado | diário | linha_grupo | L4_L5 | Forecast A41!A12 | ativo | ( (100 - ((retirada_cond_corr_ltp - retirada_cond_corr_lth) * 2)) if hes_l4@L4 == "Normal" and hes_l5@L5 == "Normal" else ( ( ( (100 - ((retirada_cond_corr_ltp - retirada_cond_corr_lth) * 2)) * 14 + ( (100 - ((retirada_cond_corr_ltp - retirada_cond_corr_lth) * 2)) / 2 ) * 10 ) / 24 ) if hes_l4@L4 == "LC" or hes_l5@L5 == "LC" else ( 50 - ((retirada_cond_corr_ltp - retirada_cond_corr_lth) * 2) ) if hes_l4@L4 == "Overhaul/Parada" or hes_l5@L5 == "Overhaul/Parada" else ( 100 - ((retirada_cond_corr_ltp - retirada_cond_corr_lth) * 2) - desconto_retirada_41d ) if hes_l4@L4 == "1 By pass" or hes_l5@L5 == "1 By pass" else ( ( ( (100 - ((retirada_cond_corr_ltp - retirada_cond_corr_lth) * 2)) * 14 + ( ( (100 - ((retirada_cond_corr_ltp - retirada_cond_corr_lth) * 2)) - desconto_retirada_41c ) / 2 ) * 10 ) / 24 ) if hes_l4@L4 == "1 By pass e LC" and hes_l5@L5 == "1 By pass e LC" else "F" ) ) ) |  | Referências de desconto_retirada_41c/41d são inconsistentes com a aplicação nos ramos 1 By pass e 1 By pass e LC. No grupo L4_L5 utiliza-se desconto_retirada_41c/41d, enquanto no L6_L7 apenas desconto_retirada_41c. Confirmar qual desconto corresponde a cada grupo e a cada condição operacional. Confirmar qual desconto corresponde a cada grupo e a cada condição operacional. | numeric
variable / equation | retirada_condensado_grupo | Média mensal da retirada de condensado calculada para o grupo de linhas L4 e L5. | m³/h |  |  | calculado | mensal | linha_grupo | L4_L5 | Forecast A41!A12 | ativo | Média mensal de todos os resultados diários de 'retirada_condensado_grupo' |  |  | numeric
variable / equation | retirada_condensado_grupo | Média anual da retirada de condensado calculada para o grupo de linhas L4 e L5. | m³/h |  |  | calculado | anual | linha_grupo | L4_L5 | Forecast A41!A12 | ativo | Média anual de todos os resultados diários de 'retirada_condensado_grupo' |  |  | numeric
variable / equation | retirada_condensado_grupo | Retirada de condensado calculada para o grupo de linhas L6 e L7 conforme os estados operacionais das linhas. | m³/h |  |  | calculado | diário | linha_grupo | L6_L7 | Forecast A41!A13 | ativo | ( (100 - ((retirada_cond_corr_ltp - retirada_cond_corr_lth) * 2)) if hes_l6@L6 == "Normal" and hes_l7@L7 == "Normal" else ( ( ( (100 - ((retirada_cond_corr_ltp - retirada_cond_corr_lth) * 2)) * 14 + ( (100 - ((retirada_cond_corr_ltp - retirada_cond_corr_lth) * 2)) / 2 ) * 10 ) / 24 ) if hes_l6@L6 == "LC" or hes_l7@L7 == "LC" else ( 50 - ((retirada_cond_corr_ltp - retirada_cond_corr_lth) * 2) ) if hes_l6@L6 == "Overhaul/Parada" or hes_l7@L7 == "Overhaul/Parada" else ( 100 - ((retirada_cond_corr_ltp - retirada_cond_corr_lth) * 2) - desconto_retirada_41c ) if hes_l6@L6 == "1 By pass" or hes_l7@L7 == "1 By pass" else ( ( ( (100 - ((retirada_cond_corr_ltp - retirada_cond_corr_lth) * 2)) * 14 + ( ( (100 - ((retirada_cond_corr_ltp - retirada_cond_corr_lth) * 2)) - desconto_retirada_41c ) / 2 ) * 10 ) / 24 ) if hes_l6@L6 == "1 By pass e LC" and hes_l7@L7 == "1 By pass e LC" else "F" ) ) ) |  | Referências de desconto_retirada_41c/41d são inconsistentes com a aplicação nos ramos 1 By pass e 1 By pass e LC. No grupo L4_L5 utiliza-se desconto_retirada_41c/41d, enquanto no L6_L7 apenas desconto_retirada_41c. Confirmar qual desconto corresponde a cada grupo e a cada condição operacional. Confirmar qual desconto corresponde a cada grupo e a cada condição operacional. | numeric
variable / equation | retirada_condensado_grupo | Média mensal da retirada de condensado calculada para o grupo de linhas L6 e L7. | m³/h |  |  | calculado | mensal | linha_grupo | L6_L7 | Forecast A41!A13 | ativo | Média mensal de todos os resultados diários de 'retirada_condensado_grupo' |  |  | numeric
variable / equation | retirada_condensado_grupo | Média anual da retirada de condensado calculada para o grupo de linhas L6 e L7. | m³/h |  |  | calculado | anual | linha_grupo | L6_L7 | Forecast A41!A13 | ativo | Média anual de todos os resultados diários de 'retirada_condensado_grupo' |  |  | numeric
variable / equation | retirada_condensado_linha | Retirada de condensado calculada para a linha L1 a partir da alocação proporcional do resultado do grupo L1 a L3 pelo LTH da linha. | m³/h |  |  | calculado | diário | linha | L1 | Forecast A41!A3 | ativo | ( retirada_condensado_grupo@L1_L3 * lth@L1 ) / ( lth@L1 + lth@L2 + lth@L3 ) |  |  | numeric
variable / equation | retirada_condensado_linha | Retirada de condensado calculada para a linha L2 a partir da alocação proporcional do resultado do grupo L1 a L3 pelo LTH da linha. | m³/h |  |  | calculado | diário | linha | L2 | Forecast A41!A4 | ativo | ( retirada_condensado_grupo@L1_L3 * lth@L2 ) / ( lth@L1 + lth@L2 + lth@L3 ) |  |  | numeric
variable / equation | retirada_condensado_linha | Retirada de condensado calculada para a linha L3 a partir da alocação proporcional do resultado do grupo L1 a L3 pelo LTH da linha. | m³/h |  |  | calculado | diário | linha | L3 | Forecast A41!A5 | ativo | ( retirada_condensado_grupo@L1_L3 * lth@L3 ) / ( lth@L1 + lth@L2 + lth@L3 ) |  |  | numeric
variable / equation | retirada_condensado_linha | Retirada de condensado calculada para a linha L4 a partir da alocação proporcional do resultado do grupo L4 a L5 pelo LTH da linha. | m³/h |  |  | calculado | diário | linha | L4 | Forecast A41!A6 | ativo | ( retirada_condensado_grupo@L4_L5 * lth@L4 ) / ( lth@L4 + lth@L5 ) |  |  | numeric
variable / equation | retirada_condensado_linha | Retirada de condensado calculada para a linha L5 a partir da alocação proporcional do resultado do grupo L4 a L5 pelo LTH da linha. | m³/h |  |  | calculado | diário | linha | L5 | Forecast A41!A7 | ativo | ( retirada_condensado_grupo@L4_L5 * lth@L5 ) / ( lth@L4 + lth@L5 ) |  |  | numeric
variable / equation | retirada_condensado_linha | Retirada de condensado calculada para a linha L6 a partir da alocação proporcional do resultado do grupo L6 a L7 pelo LTH da linha. | m³/h |  |  | calculado | diário | linha | L6 | Forecast A41!A8 | ativo | ( retirada_condensado_grupo@L6_L7 * lth@L6 ) / ( lth@L6 + lth@L7 ) |  |  | numeric
variable / equation | retirada_condensado_linha | Retirada de condensado calculada para a linha L7 a partir da alocação proporcional do resultado do grupo L6 a L7 pelo LTH da linha. | m³/h |  |  | calculado | diário | linha | L7 | Forecast A41!A9 | ativo | ( retirada_condensado_grupo@L6_L7 * lth@L7 ) / ( lth@L6 + lth@L7 ) |  |  | numeric
variable / equation | retirada_condensado_linha | Média mensal da retirada de condensado calculada para cada linha da área 41. | m³/h |  |  | calculado | mensal | linha | L1_L7 | Forecast A41!A3:A9 | ativo | Média mensal de todos os resultados diários de 'retirada_condensado_linha' |  |  | numeric
variable / equation | retirada_condensado_linha | Média anual da retirada de condensado calculada para cada linha da área 41. | m³/h |  |  | calculado | anual | linha | L1_L7 | Forecast A41!A3:A9 | ativo | Média anual de todos os resultados diários de 'retirada_condensado_linha' |  |  | numeric
variable / equation | retirada_condensado_total | Retirada de condensado total calculada para o conjunto das linhas L1 a L7. | m³/h |  |  | calculado | diário | linha_grupo | L1_L7 | Forecast A41!A10 | ativo | retirada_condensado_grupo@L1_L3 + retirada_condensado_grupo@L4_L5 + retirada_condensado_grupo@L6_L7 |  |  | numeric
variable / equation | retirada_condensado_total | Média mensal da retirada de condensado total calculada para o conjunto das linhas L1 a L7. | m³/h |  |  | calculado | mensal | linha_grupo | L1_L7 | Forecast A41!A10 | ativo | Média mensal de todos os resultados diários de 'retirada_condensado_total' |  |  | numeric
variable / equation | retirada_condensado_total | Média anual da retirada de condensado total calculada para o conjunto das linhas L1 a L7. | m³/h |  |  | calculado | anual | linha_grupo | L1_L7 | Forecast A41!A10 | ativo | Média anual de todos os resultados diários de 'retirada_condensado_total' |  |  | numeric