## yield
Type | name | description | unit | value | version | variable_type | frequency | scope_type | scope_value | source_reference | status | expression | fonte | OBS
variable / equation | yield |  | g/l |  |  | calculado | diário | linha | L1_L7 | Yield!E2:AI2 | ativo | (ltp_a_c - ratio_spent)*ltp_tc - 0,654*sl_solids
variable / equation | ltp |  | m³/h |  |  | calculado | diário | linha | L1_L7 | Yield!E3:AI3 | ativo | lth*ltp_lth
variable | lth |  | m³/h |  |  | entrada | diário | linha | L1_L7 | Yield!E4:AI4 | ativo |  | bloco production
variable | oee |  | - |  |  | entrada_externa | diário | linha | L1_L7 | Yield!E5:AI5 | ativo
variable | ltp_lth |  | - |  |  | entrada_externa | diário | linha | L1_L7 | Yield!E6:AI6 | ativo
parameter | ltp_tc |  | g/l | 273 | 1 |  |  | linha | L1_L7 | Yield!E7:AI7 | ativo
variable | ltp_a_c |  | - |  |  | entrada_externa | diário | linha | L1_L7 | Yield!E8:AI8 | ativo
variable | sl_solids |  | g/l |  |  | entrada_externa | diário | linha | L1_L7 | Yield!E9:AI9 | ativo
variable / equation | ratio_spent |  | - |  |  | calculado | diário | linha | L1_L7 | Yield!E10:AI10 | ativo | ratio_spent_base - 0,005*(n_ppt - n_ppt_base) - 0,0017*(- eoc_temp + eoc_temp_base) - 0,0007*((eoc_solids - eoc_solids_base)/5) - 0,0017*(ltp_tc_base - ltp_tc) - 0,004*((ltp - ltp_base)/100) - 0,002*( - ssa_media + ssa_media_base)
variable | ssa_sf |  | m²/kg |  |  | entrada_externa | diário | linha | L1_L7 | Yield!E11:AI11 | ativo
variable | ssa_sg |  | m²/kg |  |  | entrada_externa | diário | linha | L1_L7 | Yield!E12:AI12 | ativo
variable / equation | ssa_media |  | m²/kg |  |  | calculado | diário | linha | L1_L7 | Yield!E13:AI13 | ativo | (ssa_sf + ssa_sg)/2
variable / equation | n_ppt |  | - |  |  | calculado | diário | linha | L1_L7 | Yield!E14:AI14 | ativo | tanque_base - tanque |  | A numeração do tanque deve variar em função da linha @L1, @L2, ..., @L7
variable | eoc_temp |  | °C |  |  | entrada_externa | diário | linha | L1_L7 | Yield!E15:AI15 | ativo
variable | eoc_solids |  | g/l |  |  | entrada_externa | diário | linha | L1_L7 | Yield!E16:AI16 | ativo
variable / equation | producao_base_ppt |  | t |  |  | calculado | diário | linha | L1_L7 | Yield!E17:AI17 | ativo | (yield*24*ltp*0,97)/1000
variable / equation | yield |  | g/l |  |  | calculado | diário | linha_grupo | L1_L3 |  | ativo | ( yield@L1*ltp@L1 + yield@L2*ltp@L2 + yield@L3*ltp@L3 ) / ( ltp@L1 + ltp@L2 + ltp@L3 )
variable / equation | ltp |  | m³/h |  |  | calculado | diário | linha_grupo | L1_L3 |  | ativo | ( ltp@L1 + ltp@L2 + ltp@L3 ) / 3
variable / equation | lth |  | m³/h |  |  | calculado | diário | linha_grupo | L1_L3 |  | ativo | ( lth@L1 + lth@L2 + lth@L3 ) / 3
variable / equation | oee |  | - |  |  | calculado | diário | linha_grupo | L1_L3 |  | ativo | ( oee@L1 + oee@L2 + oee@L3 ) / 3
variable / equation | ltp_lth |  | - |  |  | calculado | diário | linha_grupo | L1_L3 |  | ativo | ( ltp_lth@L1 + ltp_lth@L2 + ltp_lth@L3 ) / 3
variable / equation | ltp_tc |  | g/l |  |  | calculado | diário | linha_grupo | L1_L3 |  | ativo | ( ltp_tc@L1 + ltp_tc@L2 + ltp_tc@L3 ) / 3
variable / equation | ltp_a_c |  | - |  |  | calculado | diário | linha_grupo | L1_L3 |  | ativo | ( ltp_a_c@L1 + ltp_a_c@L2 + ltp_a_c@L3 ) / 3
variable / equation | sl_solids |  | g/l |  |  | calculado | diário | linha_grupo | L1_L3 |  | ativo | ( sl_solids@L1 + sl_solids@L2 + sl_solids@L3 ) / 3
variable / equation | ratio_spent |  | - |  |  | calculado | diário | linha_grupo | L1_L3 |  | ativo | ( ratio_spent@L1*ltp@L1 + ratio_spent@L2*ltp@L2 + ratio_spent@L3*ltp@L3 ) / ( ltp@L1 + ltp@L2 + ltp@L3 )
variable / equation | ssa_sf |  | m²/kg |  |  | calculado | diário | linha_grupo | L1_L3 |  | ativo | ( ssa_sf@L1 + ssa_sf@L2 + ssa_sf@L3 ) / 3
variable / equation | ssa_sg |  | m²/kg |  |  | calculado | diário | linha_grupo | L1_L3 |  | ativo | ( ssa_sg@L1 + ssa_sg@L2 + ssa_sg@L3 ) / 3
variable / equation | ssa_media |  | m²/kg |  |  | calculado | diário | linha_grupo | L1_L3 |  | ativo | ( ssa_media@L1 + ssa_media@L2 + ssa_media@L3 ) / 3
variable / equation | n_ppt |  | - |  |  | calculado | diário | linha_grupo | L1_L3 |  | ativo | ( n_ppt@L1 + n_ppt@L2 + n_ppt@L3 ) / 3
variable / equation | eoc_temp |  | °C |  |  | calculado | diário | linha_grupo | L1_L3 |  | ativo | ( eoc_temp@L1*ltp@L1 + eoc_temp@L2*ltp@L2 + eoc_temp@L3*ltp@L3 ) / ( ltp@L1 + ltp@L2 + ltp@L3 )
variable / equation | eoc_solids |  | g/l |  |  | calculado | diário | linha_grupo | L1_L3 |  | ativo | ( eoc_solids@L1 + eoc_solids@L2 + eoc_solids@L3 ) / 3
variable / equation | producao_base_ppt |  | t |  |  | calculado | diário | linha_grupo | L1_L3 |  | ativo | producao_base_ppt@L1 + producao_base_ppt@L2 + producao_base_ppt@L3
variable / equation | yield |  | g/l |  |  | calculado | diário | linha_grupo | L4_L5 |  | ativo | ( yield@L4 * ltp@L4 + yield@L5 * ltp@L5 ) / ( ltp@L4 + ltp@L5 )
variable / equation | ltp |  | m³/h |  |  | calculado | diário | linha_grupo | L4_L5 |  | ativo | ( ltp@L4 + ltp@L5 ) / 2
variable / equation | lth |  | m³/h |  |  | calculado | diário | linha_grupo | L4_L5 |  | ativo | ( lth@L4 + lth@L5 ) / 2
variable / equation | oee |  | - |  |  | calculado | diário | linha_grupo | L4_L5 |  | ativo | ( oee@L4 + oee@L5 ) / 2
variable / equation | ltp_lth |  | - |  |  | calculado | diário | linha_grupo | L4_L5 |  | ativo | ( ltp_lth@L4 + ltp_lth@L5 ) / 2
variable / equation | ltp_tc |  | g/l |  |  | calculado | diário | linha_grupo | L4_L5 |  | ativo | ( ltp_tc@L4 + ltp_tc@L5 ) / 2
variable / equation | ltp_a_c |  | - |  |  | calculado | diário | linha_grupo | L4_L5 |  | ativo | ( ltp_a_c@L4 + ltp_a_c@L5 ) / 2
variable / equation | sl_solids |  | g/l |  |  | calculado | diário | linha_grupo | L4_L5 |  | ativo | ( sl_solids@L4 + sl_solids@L5 ) / 2
variable / equation | ratio_spent |  | - |  |  | calculado | diário | linha_grupo | L4_L5 |  | ativo | ( ratio_spent@L4*ltp@L4 + ratio_spent@L5*ltp@L5 ) / ( ltp@L4 + ltp@L5 )
variable / equation | ssa_sf |  | m²/kg |  |  | calculado | diário | linha_grupo | L4_L5 |  | ativo | ( ssa_sf@L4 + ssa_sf@L5 ) / 2
variable / equation | ssa_sg |  | m²/kg |  |  | calculado | diário | linha_grupo | L4_L5 |  | ativo | ( ssa_sg@L4 + ssa_sg@L5 ) / 2
variable / equation | ssa_media |  | m²/kg |  |  | calculado | diário | linha_grupo | L4_L5 |  | ativo | ( ssa_media@L4 + ssa_media@L5 ) / 2
variable / equation | n_ppt |  | - |  |  | calculado | diário | linha_grupo | L4_L5 |  | ativo | ( n_ppt@L4 + n_ppt@L5 ) / 2
variable / equation | eoc_temp |  | °C |  |  | calculado | diário | linha_grupo | L4_L5 |  | ativo | ( eoc_temp@L4*ltp@L4 + eoc_temp@L5*ltp@L5 ) / ( ltp@L4 + ltp@L5 ) |  | POSSIVELMENTE existe um ERRO nas abas Yield e Yield 2026. Possivelmente puxaram o cálculo da média das demais células.
variable / equation | eoc_solids |  | g/l |  |  | calculado | diário | linha_grupo | L4_L5 |  | ativo | ( eoc_solids@L4 + eoc_solids@L5 ) / 2
variable / equation | producao_base_ppt |  | t |  |  | calculado | diário | linha_grupo | L4_L5 |  | ativo | producao_base_ppt@L4 + producao_base_ppt@L5
variable / equation | yield |  | g/l |  |  | calculado | diário | linha_grupo | L6_7 |  | ativo | ( yield@L6 * ltp@L6 + yield@L7 * ltp@L7 ) / ( ltp@L6 + ltp@L7 )
variable / equation | ltp |  | m³/h |  |  | calculado | diário | linha_grupo | L6_7 |  | ativo | ( ltp@L6 + ltp@L7 ) / 2
variable / equation | lth |  | m³/h |  |  | calculado | diário | linha_grupo | L6_7 |  | ativo | ( lth@L6 + lth@L7 ) / 2
variable / equation | oee |  | - |  |  | calculado | diário | linha_grupo | L6_7 |  | ativo | ( oee@L6 + oee@L7 ) / 2
variable / equation | ltp_lth |  | - |  |  | calculado | diário | linha_grupo | L6_7 |  | ativo | ( ltp_lth@L6 + ltp_lth@L7 ) / 2
variable / equation | ltp_tc |  | g/l |  |  | calculado | diário | linha_grupo | L6_7 |  | ativo | ( ltp_tc@L6 + ltp_tc@L7 ) / 2
variable / equation | ltp_a_c |  | - |  |  | calculado | diário | linha_grupo | L6_7 |  | ativo | ( ltp_a_c@L6 + ltp_a_c@L7 ) / 2
variable / equation | sl_solids |  | g/l |  |  | calculado | diário | linha_grupo | L6_7 |  | ativo | ( sl_solids@L6 + sl_solids@L7 ) / 2
variable / equation | ratio_spent |  | - |  |  | calculado | diário | linha_grupo | L6_7 |  | ativo | ( ratio_spent@L6*ltp@L6 + ratio_spent@L7*ltp@L7 ) / ( ltp@L6 + ltp@L7 )
variable / equation | ssa_sf |  | m²/kg |  |  | calculado | diário | linha_grupo | L6_7 |  | ativo | ( ssa_sf@L6 + ssa_sf@L7 ) / 2
variable / equation | ssa_sg |  | m²/kg |  |  | calculado | diário | linha_grupo | L6_7 |  | ativo | ( ssa_sg@L6 + ssa_sg@L7 ) / 2
variable / equation | ssa_media |  | m²/kg |  |  | calculado | diário | linha_grupo | L6_7 |  | ativo | ( ssa_media@L6 + ssa_media@L7 ) / 2
variable / equation | n_ppt |  | - |  |  | calculado | diário | linha_grupo | L6_7 |  | ativo | ( n_ppt@L6 + n_ppt@L7 ) / 2
variable / equation | eoc_temp |  | °C |  |  | calculado | diário | linha_grupo | L6_7 |  | ativo | ( eoc_temp@L6*ltp@L6 + eoc_temp@L7*ltp@L7 ) / ( ltp@L6 + ltp@L7 )
variable / equation | eoc_solids |  | g/l |  |  | calculado | diário | linha_grupo | L6_7 |  | ativo | ( eoc_solids@L6 + eoc_solids@L7 ) / 2
variable / equation | producao_base_ppt |  | t |  |  | calculado | diário | linha_grupo | L6_7 |  | ativo | producao_base_ppt@L6 + producao_base_ppt@L7
variable / equation | yield |  | g/l |  |  | calculado | diário | linha_grupo | L1_L7 |  | ativo | ( yield@L1 * ltp@L1 + yield@L2 * ltp@L2 + yield@L3 * ltp@L3 + yield@L4 * ltp@L4 + yield@L5 * ltp@L5 + yield@L6 * ltp@L6 + yield@L7 * ltp@L7 ) / ( ltp@L1 + ltp@L2 + ltp@L3 + ltp@L4 + ltp@L5 + ltp@L6 + ltp@L7 )
variable / equation | ltp |  | m³/h |  |  | calculado | diário | linha_grupo | L1_L7 |  | ativo | ( ltp@L1*lth@L1 + ltp@L2*lth@L2 + ltp@L3*lth@L3 + ltp@L4*lth@L4 + ltp@L5*lth@L5 + ltp@L6*lth@L6 + ltp@L7*lth@L7 ) / ( lth@L1 + lth@L2 + lth@L3 + lth@L4 + lth@L5 + lth@L6 + lth@L7 )
variable / equation | lth |  | m³/h |  |  | calculado | diário | linha_grupo | L1_L7 |  | ativo | ( lth@L1*oee@L1 + lth@L2*oee@L2 + lth@L3*oee@L3 + lth@L4*oee@L4 + lth@L5*oee@L5 + lth@L6*oee@L6 + lth@L7*oee@L7 ) / ( oee@L1 + oee@L2 + oee@L3 + oee@L4 + oee@L5 + oee@L6 + oee@L7)
variable / equation | oee |  | - |  |  | calculado | diário | linha_grupo | L1_L7 |  | ativo | ( oee@L1*ltp_lth@L1 + oee@L2*ltp_lth@L2 + oee@L3*ltp_lth@L3 + oee@L4*ltp_lth@L4 + oee@L5*ltp_lth@L5 + oee@L6*ltp_lth@L6 + oee@L7*ltp_lth@L7) / ( ltp_lth@L1 + ltp_lth@L2 + ltp_lth@L3 + ltp_lth@L4 + ltp_lth@L5 + ltp_lth@L6 + ltp_lth@L7)
variable / equation | ltp_lth |  | - |  |  | calculado | diário | linha_grupo | L1_L7 |  | ativo | ( ltp_lth@L1*ltp_tc@L1 + ltp_lth@L2*ltp_tc@L2 + ltp_lth@L3*ltp_tc@L3 + ltp_lth@L4*ltp_tc@L4 + ltp_lth@L5*ltp_tc@L5 + ltp_lth@L6*ltp_tc@L6 + ltp_lth@L7*ltp_tc@L7 ) / ( ltp_tc@L1 + ltp_tc@L2 + ltp_tc@L3 + ltp_tc@L4 + ltp_tc@L5 + ltp_tc@L6 + ltp_tc@L7 )
variable / equation | ltp_tc |  | g/l |  |  | calculado | diário | linha_grupo | L1_L7 |  | ativo | ( ltp_tc@L1*ltp@L1 + ltp_tc@L2*ltp@L2 + ltp_tc@L3*ltp@L3 + ltp_tc@L4*ltp@L4 + ltp_tc@L5*ltp@L5 + ltp_tc@L6*ltp@L6 + ltp_tc@L7*ltp@L7 ) / ( ltp@L1 + ltp@L2 + ltp@L3 + ltp@L4 + ltp@L5 + ltp@L6 + ltp@L7 )
variable / equation | ltp_a_c |  | - |  |  | calculado | diário | linha_grupo | L1_L7 |  | ativo | ( ltp_a_c@L1*ltp@L1 + ltp_a_c@L2*ltp@L2 + ltp_a_c@L3*ltp@L3 + ltp_a_c@L4*ltp@L4 + ltp_a_c@L5*ltp@L5 + ltp_a_c@L6*ltp@L6 + ltp_a_c@L7*ltp@L7 ) / ( ltp@L1 + ltp@L2 + ltp@L3 + ltp@L4 + ltp@L5 + ltp@L6 + ltp@L7 )
variable / equation | sl_solids |  | g/l |  |  | calculado | diário | linha_grupo | L1_L7 |  | ativo | ( sl_solids@L1*ratio_spent@L1 + sl_solids@L2*ratio_spent@L2 + sl_solids@L3*ratio_spent@L3 + sl_solids@L4*ratio_spent@L4 + sl_solids@L5*ratio_spent@L5 + sl_solids@L6*ratio_spent@L6 + sl_solids@L7*ratio_spent@L7 ) / ( ratio_spent@L1 + ratio_spent@L2 + ratio_spent@L3 + ratio_spent@L4 + ratio_spent@L5 + ratio_spent@L6 + ratio_spent@L7 )
variable / equation | ratio_spent |  | - |  |  | calculado | diário | linha_grupo | L1_L7 |  | ativo | ( ratio_spent@L1*ltp@L1 + ratio_spent@L2*ltp@L2 + ratio_spent@L3*ltp@L3 + ratio_spent@L4*ltp@L4 + ratio_spent@L5*ltp@L5 + ratio_spent@L6*ltp@L6 + ratio_spent@L7*ltp@L7 ) / ( ltp@L1 + ltp@L2 + ltp@L3 + ltp@L4 + ltp@L5 + ltp@L6 + ltp@L7 )
variable / equation | ssa_sf |  | m²/kg |  |  | calculado | diário | linha_grupo | L1_L7 |  | ativo | ( ssa_sf@L1*ssa_sg@L1 + ssa_sf@L2*ssa_sg@L2 + ssa_sf@L3*ssa_sg@L3 + ssa_sf@L4*ssa_sg@L4 + ssa_sf@L5*ssa_sg@L5 + ssa_sf@L6*ssa_sg@L6 + ssa_sf@L7*ssa_sg@L7 ) / ( ssa_sg@L1 + ssa_sg@L2 + ssa_sg@L3 + ssa_sg@L4 + ssa_sg@L5 + ssa_sg@L6 + ssa_sg@L7 )
variable / equation | ssa_sg |  | m²/kg |  |  | calculado | diário | linha_grupo | L1_L7 |  | ativo | ( ssa_sg@L1*ssa_media@L1 + ssa_sg@L2*ssa_media@L2 + ssa_sg@L3*ssa_media@L3 + ssa_sg@L4*ssa_media@L4 + ssa_sg@L5*ssa_media@L5 + ssa_sg@L6*ssa_media@L6 + ssa_sg@L7*ssa_media@L7 ) / ( ssa_media@L1 + ssa_media@L2 + ssa_media@L3 + ssa_media@L4 + ssa_media@L5 + ssa_media@L6 + ssa_media@L7 )
variable / equation | ssa_media |  | m²/kg |  |  | calculado | diário | linha_grupo | L1_L7 |  | ativo | ( ssa_media@L1*n_ppt@L1 + ssa_media@L2*n_ppt@L2 + ssa_media@L3*n_ppt@L3 + ssa_media@L4*n_ppt@L4 + ssa_media@L5*n_ppt@L5 + ssa_media@L6*n_ppt@L6 + ssa_media@L7*n_ppt@L7 ) / ( n_ppt@L1 + n_ppt@L2 + n_ppt@L3 + n_ppt@L4 + n_ppt@L5 + n_ppt@L6 + n_ppt@L7 )
variable / equation | n_ppt |  | - |  |  | calculado | diário | linha_grupo | L1_L7 |  | ativo | ( n_ppt@L1*eoc_temp@L1 + n_ppt@L2*eoc_temp@L2 + n_ppt@L3*eoc_temp@L3 + n_ppt@L4*eoc_temp@L4 + n_ppt@L5*eoc_temp@L5 + n_ppt@L6*eoc_temp@L6 + n_ppt@L7*eoc_temp@L7 ) / ( eoc_temp@L1 + eoc_temp@L2 + eoc_temp@L3 + eoc_temp@L4 + eoc_temp@L5 + eoc_temp@L6 + eoc_temp@L7 )
variable / equation | eoc_temp |  | °C |  |  | calculado | diário | linha_grupo | L1_L7 |  | ativo | ( eoc_temp@L1*eoc_solids@L1 + eoc_temp@L2*eoc_solids@L2 + eoc_temp@L3*eoc_solids@L3 + eoc_temp@L4*eoc_solids@L4 + eoc_temp@L5*eoc_solids@L5 + eoc_temp@L6*eoc_solids@L6 + eoc_temp@L7*eoc_solids@L7 ) / ( eoc_solids@L1 + eoc_solids@L2 + eoc_solids@L3 + eoc_solids@L4 + eoc_solids@L5 + eoc_solids@L6 + eoc_solids@L7 )
variable / equation | eoc_solids |  | g/l |  |  | calculado | diário | linha_grupo | L1_L7 |  | ativo | ( eoc_solids@L1*ltp@L1 + eoc_solids@L2*ltp@L2 + eoc_solids@L3*ltp@L3 + eoc_solids@L4*ltp@L4 + eoc_solids@L5*ltp@L5 + eoc_solids@L6*ltp@L6 + eoc_solids@L7*ltp@L7 ) / ( ltp@L1 + ltp@L2 + ltp@L3 + ltp@L4 + ltp@L5 + ltp@L6 + ltp@L7 )
variable / equation | producao_base_ppt |  | t |  |  | calculado | diário | linha_grupo | L1_L7 |  | ativo | producao_base_ppt@L1 + producao_base_ppt@L2 + producao_base_ppt@L3 + producao_base_ppt@L4 + producao_base_ppt@L5 + producao_base_ppt@L6 + producao_base_ppt@L7
variable / equation | yield_base |  | g/l |  |  | calculado | anual | linha | L1_L7 | Yield!C2 | ativo | (ltp_a_c_base - ratio_spent_base)*ltp_tc_base - 0,654*sl_solids_base
variable / equation | ltp_base |  | m³/h |  |  | calculado | anual | linha | L1_L7 | Yield!C3 | ativo | lth_base*ltp_lth_base
variable | lth_base |  | m³/h |  |  | entrada_externa | anual | linha | L1_L7 | Yield!C4 | ativo
variable | oee_base |  | - |  |  | entrada_externa | anual | linha | L1_L7 | Yield!C5 | ativo
variable | ltp_lth_base |  | - |  |  | entrada_externa | anual | linha | L1_L7 | Yield!C6 | ativo
parameter | ltp_tc_base |  | g/l | 273 | 1 |  |  | linha | L1_L7 | Yield!C7 | ativo
variable | ltp_a_c_base |  | - |  |  | entrada_externa | anual | linha | L1_L7 | Yield!C8 | ativo
variable | sl_solids_base |  | g/l |  |  | entrada_externa | anual | linha | L1_L7 | Yield!C9 | ativo
variable | ratio_spent_base |  | - |  |  | entrada_externa | anual | linha | L1_L7 | Yield!C10 | ativo
variable | ssa_sf_base |  | m²/kg |  |  | entrada_externa | anual | linha | L1_L7 | Yield!C11 | ativo
variable | ssa_sg_base |  | m²/kg |  |  | entrada_externa | anual | linha | L1_L7 | Yield!C12 | ativo
variable / equation | ssa_media_base |  | m²/kg |  |  | calculado | anual | linha | L1_L7 | Yield!C13 | ativo | (ssa_sf_base + ssa_sg_base)/2
variable | n_ppt_base |  | - |  |  | entrada_externa | anual | linha | L1_L7 | Yield!C14 | ativo
variable | eoc_temp_base |  | °C |  |  | entrada_externa | anual | linha | L1_L7 | Yield!C15 | ativo
variable | eoc_solids_base |  | g/l |  |  | entrada_externa | anual | linha | L1_L7 | Yield!C16 | ativo
variable / equation | producao_base_ppt_base |  | t |  |  | calculado | anual | linha | L1_L7 | Yield!C17 | ativo | (yield_base*24*30*ltp_base*0,97)/1000
variable / equation | yield_base |  | g/l |  |  | calculado | anual | linha_grupo | L1_L3 |  | ativo | ( yield_base@L1*ltp_base@L1 + yield_base@L2*ltp_base@L2 + yield_base@L3*ltp_base@L3 ) / ( ltp_base@L1 + ltp_base@L2 + ltp_base@L3 )
variable / equation | ltp_base |  | m³/h |  |  | calculado | anual | linha_grupo | L1_L3 |  | ativo | ( ltp_base@L1 + ltp_base@L2 + ltp_base@L3 ) / 3
variable / equation | lth_base |  | m³/h |  |  | calculado | anual | linha_grupo | L1_L3 |  | ativo | ( lth_base@L1 + lth_base@L2 + lth_base@L3 ) / 3
variable / equation | oee_base |  | - |  |  | calculado | anual | linha_grupo | L1_L3 |  | ativo | ( oee_base@L1 + oee_base@L2 + oee_base@L3 ) / 3
variable / equation | ltp_lth_base |  | - |  |  | calculado | anual | linha_grupo | L1_L3 |  | ativo | ( ltp_lth_base@L1 + ltp_lth_base@L2 + ltp_lth_base@L3 ) / 3
variable / equation | ltp_tc_base |  | g/l |  |  | calculado | anual | linha_grupo | L1_L3 |  | ativo | ( ltp_tc_base@L1 + ltp_tc_base@L2 + ltp_tc_base@L3 ) / 3
variable / equation | ltp_a_c_base |  | - |  |  | calculado | anual | linha_grupo | L1_L3 |  | ativo | ( ltp_a_c_base@L1 + ltp_a_c_base@L2 + ltp_a_c_base@L3 ) / 3
variable / equation | sl_solids_base |  | g/l |  |  | calculado | anual | linha_grupo | L1_L3 |  | ativo | ( sl_solids_base@L1 + sl_solids_base@L2 + sl_solids_base@L3 ) / 3
variable / equation | ratio_spent_base |  | - |  |  | calculado | anual | linha_grupo | L1_L3 |  | ativo | ( ratio_spent_base@L1 + ratio_spent_base@L2 + ratio_spent_base@L3 ) / 3
variable / equation | ssa_sf_base |  | m²/kg |  |  | calculado | anual | linha_grupo | L1_L3 |  | ativo | ( ssa_sf_base@L1 + ssa_sf_base@L2 + ssa_sf_base@L3 ) / 3
variable / equation | ssa_sg_base |  | m²/kg |  |  | calculado | anual | linha_grupo | L1_L3 |  | ativo | ( ssa_sg_base@L1 + ssa_sg_base@L2 + ssa_sg_base@L3 ) / 3
variable / equation | ssa_media_base |  | m²/kg |  |  | calculado | anual | linha_grupo | L1_L3 |  | ativo | ( ssa_media_base@L1 + ssa_media_base@L2 + ssa_media_base@L3 ) / 3
variable / equation | n_ppt_base |  | - |  |  | calculado | anual | linha_grupo | L1_L3 |  | ativo | ( n_ppt_base@L1 + n_ppt_base@L2 + n_ppt_base@L3 ) / 3
variable / equation | eoc_temp_base |  | °C |  |  | calculado | anual | linha_grupo | L1_L3 |  | ativo | ( eoc_temp_base@L1 + eoc_temp_base@L2 + eoc_temp_base@L3 ) / 3
variable / equation | eoc_solids_base |  | g/l |  |  | calculado | anual | linha_grupo | L1_L3 |  | ativo | ( eoc_solids_base@L1 + eoc_solids_base@L2 + eoc_solids_base@L3 ) / 3
variable / equation | producao_base_ppt_base |  | t |  |  | calculado | anual | linha_grupo | L1_L3 |  | ativo | producao_base_ppt_base@L1 + producao_base_ppt_base@L2 + producao_base_ppt_base@L3
variable / equation | yield_base |  | g/l |  |  | calculado | anual | linha_grupo | L4_L5 |  | ativo | ( yield_base@L4 * ltp_base@L4 + yield_base@L5 * ltp_base@L5 ) / ( ltp_base@L4 + ltp_base@L5 )
variable / equation | ltp_base |  | m³/h |  |  | calculado | anual | linha_grupo | L4_L5 |  | ativo | ( ltp_base@L4 + ltp_base@L5 ) / 2
variable / equation | lth_base |  | m³/h |  |  | calculado | anual | linha_grupo | L4_L5 |  | ativo | ( lth_base@L4 + lth_base@L5 ) / 2
variable / equation | oee_base |  | - |  |  | calculado | anual | linha_grupo | L4_L5 |  | ativo | ( oee_base@L4 + oee_base@L5 ) / 2
variable / equation | ltp_lth_base |  | - |  |  | calculado | anual | linha_grupo | L4_L5 |  | ativo | ( ltp_lth_base@L4 + ltp_lth_base@L5 ) / 2
variable / equation | ltp_tc_base |  | g/l |  |  | calculado | anual | linha_grupo | L4_L5 |  | ativo | ( ltp_tc_base@L4 + ltp_tc_base@L5 ) / 2
variable / equation | ltp_a_c_base |  | - |  |  | calculado | anual | linha_grupo | L4_L5 |  | ativo | ( ltp_a_c_base@L4 + ltp_a_c_base@L5 ) / 2
variable / equation | sl_solids_base |  | g/l |  |  | calculado | anual | linha_grupo | L4_L5 |  | ativo | ( sl_solids_base@L4 + sl_solids_base@L5 ) / 2
variable / equation | ratio_spent_base |  | - |  |  | calculado | anual | linha_grupo | L4_L5 |  | ativo | ( ratio_spent_base@L4 + ratio_spent_base@L5 ) / 2
variable / equation | ssa_sf_base |  | m²/kg |  |  | calculado | anual | linha_grupo | L4_L5 |  | ativo | ( ssa_sf_base@L4 + ssa_sf_base@L5 ) / 2
variable / equation | ssa_sg_base |  | m²/kg |  |  | calculado | anual | linha_grupo | L4_L5 |  | ativo | ( ssa_sg_base@L4 + ssa_sg_base@L5 ) / 2
variable / equation | ssa_media_base |  | m²/kg |  |  | calculado | anual | linha_grupo | L4_L5 |  | ativo | ( ssa_media_base@L4 + ssa_media_base@L5 ) / 2
variable / equation | n_ppt_base |  | - |  |  | calculado | anual | linha_grupo | L4_L5 |  | ativo | ( n_ppt_base@L4 + n_ppt_base@L5 ) / 2
variable / equation | eoc_temp_base |  | °C |  |  | calculado | anual | linha_grupo | L4_L5 |  | ativo | ( eoc_temp_base@L4 + eoc_temp_base@L5 ) / 2
variable / equation | eoc_solids_base |  | g/l |  |  | calculado | anual | linha_grupo | L4_L5 |  | ativo | ( eoc_solids_base@L4 + eoc_solids_base@L5 ) / 2
variable / equation | producao_base_ppt_base |  | t |  |  | calculado | anual | linha_grupo | L4_L5 |  | ativo | producao_base_ppt_base@L4 + producao_base_ppt_base@L5
variable / equation | yield_base |  | g/l |  |  | calculado | anual | linha_grupo | L6_7 |  | ativo | ( yield_base@L6 * ltp_base@L6 + yield_base@L7 * ltp_base@L7 ) / ( ltp_base@L6 + ltp_base@L7 )
variable / equation | ltp_base |  | m³/h |  |  | calculado | anual | linha_grupo | L6_7 |  | ativo | ( ltp_base@L6 + ltp_base@L7 ) / 2
variable / equation | lth_base |  | m³/h |  |  | calculado | anual | linha_grupo | L6_7 |  | ativo | ( lth_base@L6 + lth_base@L7 ) / 2
variable / equation | oee_base |  | - |  |  | calculado | anual | linha_grupo | L6_7 |  | ativo | ( oee_base@L6 + oee_base@L7 ) / 2
variable / equation | ltp_lth_base |  | - |  |  | calculado | anual | linha_grupo | L6_7 |  | ativo | ( ltp_lth_base@L6 + ltp_lth_base@L7 ) / 2
variable / equation | ltp_tc_base |  | g/l |  |  | calculado | anual | linha_grupo | L6_7 |  | ativo | ( ltp_tc_base@L6 + ltp_tc_base@L7 ) / 2
variable / equation | ltp_a_c_base |  | - |  |  | calculado | anual | linha_grupo | L6_7 |  | ativo | ( ltp_a_c_base@L6 + ltp_a_c_base@L7 ) / 2
variable / equation | sl_solids_base |  | g/l |  |  | calculado | anual | linha_grupo | L6_7 |  | ativo | ( sl_solids_base@L6 + sl_solids_base@L7 ) / 2
variable / equation | ratio_spent_base |  | - |  |  | calculado | anual | linha_grupo | L6_7 |  | ativo | ( ratio_spent_base@L6 + ratio_spent_base@L7 ) / 2
variable / equation | ssa_sf_base |  | m²/kg |  |  | calculado | anual | linha_grupo | L6_7 |  | ativo | ( ssa_sf_base@L6 + ssa_sf_base@L7 ) / 2
variable / equation | ssa_sg_base |  | m²/kg |  |  | calculado | anual | linha_grupo | L6_7 |  | ativo | ( ssa_sg_base@L6 + ssa_sg_base@L7 ) / 2
variable / equation | ssa_media_base |  | m²/kg |  |  | calculado | anual | linha_grupo | L6_7 |  | ativo | ( ssa_media_base@L6 + ssa_media_base@L7 ) / 2
variable / equation | n_ppt_base |  | - |  |  | calculado | anual | linha_grupo | L6_7 |  | ativo | ( n_ppt_base@L6 + n_ppt_base@L7 ) / 2
variable / equation | eoc_temp_base |  | °C |  |  | calculado | anual | linha_grupo | L6_7 |  | ativo | ( eoc_temp_base@L6 + eoc_temp_base@L7 ) / 2
variable / equation | eoc_solids_base |  | g/l |  |  | calculado | anual | linha_grupo | L6_7 |  | ativo | ( eoc_solids_base@L6 + eoc_solids_base@L7 ) / 2
variable / equation | producao_base_ppt_base |  | t |  |  | calculado | anual | linha_grupo | L6_7 |  | ativo | producao_base_ppt_base@L6 + producao_base_ppt_base@L7
variable / equation | yield_base |  | g/l |  |  | calculado | anual | linha_grupo | L1_L7 |  | ativo | ( yield_base@L1 * ltp_base@L1 + yield_base@L2 * ltp_base@L2 + yield_base@L3 * ltp_base@L3 + yield_base@L4 * ltp_base@L4 + yield_base@L5 * ltp_base@L5 + yield_base@L6 * ltp_base@L6 + yield_base@L7 * ltp_base@L7 ) / ( ltp_base@L1 + ltp_base@L2 + ltp_base@L3 + ltp_base@L4 + ltp_base@L5 + ltp_base@L6 + ltp_base@L7 ) |  | POSSIVELMENTE existe um ERRO nas abas Yield e Yield 2026. Possivelmente puxaram o cálculo do yield para as demais células.
variable / equation | ltp_base |  | m³/h |  |  | calculado | anual | linha_grupo | L1_L7 |  | ativo | ( ltp_base@L1*lth_base@L1 + ltp_base@L2*lth_base@L2 + ltp_base@L3*lth_base@L3 + ltp_base@L4*lth_base@L4 + ltp_base@L5*lth_base@L5 + ltp_base@L6*lth_base@L6 + ltp_base@L7*lth_base@L7 ) / ( lth_base@L1 + lth_base@L2 + lth_base@L3 + lth_base@L4 + lth_base@L5 + lth_base@L6 + lth_base@L7 ) |  | POSSIVELMENTE existe um ERRO nas abas Yield e Yield 2026. Possivelmente puxaram o cálculo do yield para as demais células.
variable / equation | lth_base |  | m³/h |  |  | calculado | anual | linha_grupo | L1_L7 |  | ativo | ( lth_base@L1*oee_base@L1 + lth_base@L2*oee_base@L2 + lth_base@L3*oee_base@L3 + lth_base@L4*oee_base@L4 + lth_base@L5*oee_base@L5 + lth_base@L6*oee_base@L6 + lth_base@L7*oee_base@L7 ) / ( oee_base@L1 + oee_base@L2 + oee_base@L3 + oee_base@L4 + oee_base@L5 + oee_base@L6 + oee_base@L7 ) |  | POSSIVELMENTE existe um ERRO nas abas Yield e Yield 2026. Possivelmente puxaram o cálculo do yield para as demais células.
variable / equation | oee_base |  | - |  |  | calculado | anual | linha_grupo | L1_L7 |  | ativo | ( oee_base@L1*ltp_lth_base@L1 + oee_base@L2*ltp_lth_base@L2 + oee_base@L3*ltp_lth_base@L3 + oee_base@L4*ltp_lth_base@L4 + oee_base@L5*ltp_lth_base@L5 + oee_base@L6*ltp_lth_base@L6 + oee_base@L7*ltp_lth_base@L7 ) / ( ltp_lth_base@L1 + ltp_lth_base@L2 + ltp_lth_base@L3 + ltp_lth_base@L4 + ltp_lth_base@L5 + ltp_lth_base@L6 + ltp_lth_base@L7 ) |  | POSSIVELMENTE existe um ERRO nas abas Yield e Yield 2026. Possivelmente puxaram o cálculo do yield para as demais células.
variable / equation | ltp_lth_base |  | - |  |  | calculado | anual | linha_grupo | L1_L7 |  | ativo | ( ltp_lth_base@L1*ltp_tc_base@L1 + ltp_lth_base@L2*ltp_tc_base@L1 + ltp_lth_base@L3*ltp_tc_base@L1 + ltp_lth_base@L4*ltp_tc_base@L1 + ltp_lth_base@L5*ltp_tc_base@L1 + ltp_lth_base@L6*ltp_tc_base@L1 + ltp_lth_base@L7*ltp_tc_base@L1 ) / ( ltp_tc_base@L1 + ltp_tc_base@L2 + ltp_tc_base@L3 + ltp_tc_base@L4 + ltp_tc_base@L5 + ltp_tc_base@L6 + ltp_tc_base@L7 ) |  | POSSIVELMENTE existe um ERRO nas abas Yield e Yield 2026. Possivelmente puxaram o cálculo do yield para as demais células.
variable / equation | ltp_tc_base |  | g/l |  |  | calculado | anual | linha_grupo | L1_L7 |  | ativo | ( ltp_tc_base@L1*ltp_a_c_base@L1 + ltp_tc_base@L2*ltp_a_c_base@L2 + ltp_tc_base@L3*ltp_a_c_base@L3 + ltp_tc_base@L4*ltp_a_c_base@L4 + ltp_tc_base@L5*ltp_a_c_base@L5 + ltp_tc_base@L6*ltp_a_c_base@L6 + ltp_tc_base@L7*ltp_a_c_base@L7 ) / ( ltp_a_c_base@L1 + ltp_a_c_base@L2 + ltp_a_c_base@L3 + ltp_a_c_base@L4 + ltp_a_c_base@L5 + ltp_a_c_base@L6 + ltp_a_c_base@L7 ) |  | POSSIVELMENTE existe um ERRO nas abas Yield e Yield 2026. Possivelmente puxaram o cálculo do yield para as demais células.
variable / equation | ltp_a_c_base |  | - |  |  | calculado | anual | linha_grupo | L1_L7 |  | ativo | ( ltp_a_c_base@L1*sl_solids_base@L1 + ltp_a_c_base@L2*sl_solids_base@L2 + ltp_a_c_base@L3*sl_solids_base@L3 + ltp_a_c_base@L4*sl_solids_base@L4 + ltp_a_c_base@L5*sl_solids_base@L5 + ltp_a_c_base@L6*sl_solids_base@L6 + ltp_a_c_base@L7*sl_solids_base@L7 ) / ( sl_solids_base@L1 + sl_solids_base@L2 + sl_solids_base@L3 + sl_solids_base@L4 + sl_solids_base@L5 + sl_solids_base@L6 + sl_solids_base@L7 ) |  | POSSIVELMENTE existe um ERRO nas abas Yield e Yield 2026. Possivelmente puxaram o cálculo do yield para as demais células.
variable / equation | sl_solids_base |  | g/l |  |  | calculado | anual | linha_grupo | L1_L7 |  | ativo | ( sl_solids_base@L1*ratio_spent_base@L1 + sl_solids_base@L2*ratio_spent_base@L2 + sl_solids_base@L3*ratio_spent_base@L3 + sl_solids_base@L4*ratio_spent_base@L4 + sl_solids_base@L5*ratio_spent_base@L5 + sl_solids_base@L6*ratio_spent_base@L6 + sl_solids_base@L7*ratio_spent_base@L7 ) / ( ratio_spent_base@L1 + ratio_spent_base@L2 + ratio_spent_base@L3 + ratio_spent_base@L4 + ratio_spent_base@L5 + ratio_spent_base@L6 + ratio_spent_base@L7 ) |  | POSSIVELMENTE existe um ERRO nas abas Yield e Yield 2026. Possivelmente puxaram o cálculo do yield para as demais células.
variable / equation | ratio_spent_base |  | - |  |  | calculado | anual | linha_grupo | L1_L7 |  | ativo | ( ratio_spent_base@L1*ssa_sf_base@L1 + ratio_spent_base@L2*ssa_sf_base@L2 + ratio_spent_base@L3*ssa_sf_base@L3 + ratio_spent_base@L4*ssa_sf_base@L4 + ratio_spent_base@L5*ssa_sf_base@L5 + ratio_spent_base@L6*ssa_sf_base@L6 + ratio_spent_base@L7*ssa_sf_base@L7 ) / ( ssa_sf_base@L1 + ssa_sf_base@L2 + ssa_sf_base@L3 + ssa_sf_base@L4 + ssa_sf_base@L5 + ssa_sf_base@L6 + ssa_sf_base@L7 ) |  | POSSIVELMENTE existe um ERRO nas abas Yield e Yield 2026. Possivelmente puxaram o cálculo do yield para as demais células.
variable / equation | ssa_sf_base |  | m²/kg |  |  | calculado | anual | linha_grupo | L1_L7 |  | ativo | ( ssa_sf_base@L1*ssa_sg_base@L1 + ssa_sf_base@L2*ssa_sg_base@L2 + ssa_sf_base@L3*ssa_sg_base@L3 + ssa_sf_base@L4*ssa_sg_base@L4 + ssa_sf_base@L5*ssa_sg_base@L5 + ssa_sf_base@L6*ssa_sg_base@L6 + ssa_sf_base@L7*ssa_sg_base@L7 ) / ( ssa_sg_base@L1 + ssa_sg_base@L2 + ssa_sg_base@L3 + ssa_sg_base@L4 + ssa_sg_base@L5 + ssa_sg_base@L6 + ssa_sg_base@L7 ) |  | POSSIVELMENTE existe um ERRO nas abas Yield e Yield 2026. Possivelmente puxaram o cálculo do yield para as demais células.
variable / equation | ssa_sg_base |  | m²/kg |  |  | calculado | anual | linha_grupo | L1_L7 |  | ativo | ( ssa_sg_base@L1*ssa_media_base@L1 + ssa_sg_base@L2*ssa_media_base@L2 + ssa_sg_base@L3*ssa_media_base@L3 + ssa_sg_base@L4*ssa_media_base@L4 + ssa_sg_base@L5*ssa_media_base@L5 + ssa_sg_base@L6*ssa_media_base@L6 + ssa_sg_base@L7*ssa_media_base@L7 ) / ( ssa_media_base@L1 + ssa_media_base@L2 + ssa_media_base@L3 + ssa_media_base@L4 + ssa_media_base@L5 + ssa_media_base@L6 + ssa_media_base@L7 ) |  | POSSIVELMENTE existe um ERRO nas abas Yield e Yield 2026. Possivelmente puxaram o cálculo do yield para as demais células.
variable / equation | ssa_media_base |  | m²/kg |  |  | calculado | anual | linha_grupo | L1_L7 |  | ativo | ( ssa_media_base@L1*n_ppt_base@L1 + ssa_media_base@L2*n_ppt_base@L2 + ssa_media_base@L3*n_ppt_base@L3 + ssa_media_base@L4*n_ppt_base@L4 + ssa_media_base@L5*n_ppt_base@L5 + ssa_media_base@L6*n_ppt_base@L6 + ssa_media_base@L7*n_ppt_base@L7 ) / ( n_ppt_base@L1 + n_ppt_base@L2 + n_ppt_base@L3 + n_ppt_base@L4 + n_ppt_base@L5 + n_ppt_base@L6 + n_ppt_base@L7 ) |  | POSSIVELMENTE existe um ERRO nas abas Yield e Yield 2026. Possivelmente puxaram o cálculo do yield para as demais células.
variable / equation | n_ppt_base |  | - |  |  | calculado | anual | linha_grupo | L1_L7 |  | ativo | ( n_ppt_base@L1*eoc_temp_base@L1 + n_ppt_base@L2*eoc_temp_base@L2 + n_ppt_base@L3*eoc_temp_base@L3 + n_ppt_base@L4*eoc_temp_base@L4 + n_ppt_base@L5*eoc_temp_base@L5 + n_ppt_base@L6*eoc_temp_base@L6 + n_ppt_base@L7*eoc_temp_base@L7 ) / ( eoc_temp_base@L1 + eoc_temp_base@L2 + eoc_temp_base@L3 + eoc_temp_base@L4 + eoc_temp_base@L5 + eoc_temp_base@L6 + eoc_temp_base@L7 ) |  | POSSIVELMENTE existe um ERRO nas abas Yield e Yield 2026. Possivelmente puxaram o cálculo do yield para as demais células.
variable / equation | eoc_temp_base |  | °C |  |  | calculado | anual | linha_grupo | L1_L7 |  | ativo | ( eoc_temp_base@L1*eoc_solids_base@L1 + eoc_temp_base@L2*eoc_solids_base@L2 + eoc_temp_base@L3*eoc_solids_base@L3 + eoc_temp_base@L4*eoc_solids_base@L4 + eoc_temp_base@L5*eoc_solids_base@L5 + eoc_temp_base@L6*eoc_solids_base@L6 + eoc_temp_base@L7*eoc_solids_base@L7 ) / ( eoc_solids_base@L1 + eoc_solids_base@L2 + eoc_solids_base@L3 + eoc_solids_base@L4 + eoc_solids_base@L5 + eoc_solids_base@L6 + eoc_solids_base@L7 ) |  | POSSIVELMENTE existe um ERRO nas abas Yield e Yield 2026. Possivelmente puxaram o cálculo do yield para as demais células.
variable / equation | eoc_solids_base |  | g/l |  |  | calculado | anual | linha_grupo | L1_L7 |  | ativo | ( eoc_solids_base@L1*producao_base_ppt_base@L1 + eoc_solids_base@L2*producao_base_ppt_base@L1 + eoc_solids_base@L3*producao_base_ppt_base@L1 + eoc_solids_base@L4*producao_base_ppt_base@L1 + eoc_solids_base@L5*producao_base_ppt_base@L5 + eoc_solids_base@L6*producao_base_ppt_base@L6 + eoc_solids_base@L7producao_base_ppt_base@L7 ) / ( producao_base_ppt_base@L1 + producao_base_ppt_base@L2 + producao_base_ppt_base@L3 + producao_base_ppt_base@L4 + producao_base_ppt_base@L5 + producao_base_ppt_base@L6 + producao_base_ppt_base@L7 ) |  | POSSIVELMENTE existe um ERRO nas abas Yield e Yield 2026. Possivelmente puxaram o cálculo do yield para as demais células.
variable / equation | producao_base_ppt_base |  | t |  |  | calculado | anual | linha_grupo | L1_L7 |  | ativo | producao_base_ppt_base@L1 + producao_base_ppt_base@L2 + producao_base_ppt_base@L3 + producao_base_ppt_base@L4 + producao_base_ppt_base@L5 + producao_base_ppt_base@L6 + producao_base_ppt_base@L7 |  | POSSIVELMENTE existe um ERRO nas abas Yield e Yield 2026. Possivelmente puxaram o cálculo do yield para as demais células.
variable / equation | yield |  | g/l |  |  | calculado | mensal | linha | L1_L7 | Yield!E2:AI2 | ativo | Média dos dados entre os dias 01 e 30 ou 31 de cada mês
variable / equation | ltp |  | m³/h |  |  | calculado | mensal | linha | L1_L7 | Yield!E3:AI3 | ativo | Média dos dados entre os dias 01 e 30 ou 31 de cada mês
variable / equation | lth |  | m³/h |  |  | calculado | mensal | linha | L1_L7 | Yield!E4:AI4 | ativo | Média dos dados entre os dias 01 e 30 ou 31 de cada mês
variable / equation | oee |  | - |  |  | calculado | mensal | linha | L1_L7 | Yield!E5:AI5 | ativo | Média dos dados entre os dias 01 e 30 ou 31 de cada mês
variable / equation | ltp_lth |  | - |  |  | calculado | mensal | linha | L1_L7 | Yield!E6:AI6 | ativo | Média dos dados entre os dias 01 e 30 ou 31 de cada mês
variable / equation | ltp_tc |  | g/l |  |  | calculado | mensal | linha | L1_L7 | Yield!E7:AI7 | ativo | Média dos dados entre os dias 01 e 30 ou 31 de cada mês
variable / equation | ltp_a_c |  | - |  |  | calculado | mensal | linha | L1_L7 | Yield!E8:AI8 | ativo | Média dos dados entre os dias 01 e 30 ou 31 de cada mês
variable / equation | sl_solids |  | g/l |  |  | calculado | mensal | linha | L1_L7 | Yield!E9:AI9 | ativo | Média dos dados entre os dias 01 e 30 ou 31 de cada mês
variable / equation | ratio_spent |  | - |  |  | calculado | mensal | linha | L1_L7 | Yield!E10:AI10 | ativo | Média dos dados entre os dias 01 e 30 ou 31 de cada mês
variable / equation | ssa_sf |  | m²/kg |  |  | calculado | mensal | linha | L1_L7 | Yield!E11:AI11 | ativo | Média dos dados entre os dias 01 e 30 ou 31 de cada mês
variable / equation | ssa_sg |  | m²/kg |  |  | calculado | mensal | linha | L1_L7 | Yield!E12:AI12 | ativo | Média dos dados entre os dias 01 e 30 ou 31 de cada mês
variable / equation | ssa_media |  | m²/kg |  |  | calculado | mensal | linha | L1_L7 | Yield!E13:AI13 | ativo | Média dos dados entre os dias 01 e 30 ou 31 de cada mês
variable / equation | n_ppt |  | - |  |  | calculado | mensal | linha | L1_L7 | Yield!E14:AI14 | ativo | Média dos dados entre os dias 01 e 30 ou 31 de cada mês
variable / equation | eoc_temp |  | °C |  |  | calculado | mensal | linha | L1_L7 | Yield!E15:AI15 | ativo | Média dos dados entre os dias 01 e 30 ou 31 de cada mês
variable / equation | eoc_solids |  | g/l |  |  | calculado | mensal | linha | L1_L7 | Yield!E16:AI16 | ativo | Média dos dados entre os dias 01 e 30 ou 31 de cada mês
variable / equation | producao_base_ppt |  | t |  |  | calculado | mensal | linha | L1_L7 | Yield!E17:AI17 | ativo | Média dos dados entre os dias 01 e 30 ou 31 de cada mês
variable / equation | yield |  | g/l |  |  | calculado | mensal | linha_grupo | L1_L3 |  | ativo | Média dos dados entre os dias 01 e 30 ou 31 de cada mês
variable / equation | ltp |  | m³/h |  |  | calculado | mensal | linha_grupo | L1_L3 |  | ativo | Média dos dados entre os dias 01 e 30 ou 31 de cada mês
variable / equation | lth |  | m³/h |  |  | calculado | mensal | linha_grupo | L1_L3 |  | ativo | Média dos dados entre os dias 01 e 30 ou 31 de cada mês
variable / equation | oee |  | - |  |  | calculado | mensal | linha_grupo | L1_L3 |  | ativo | Média dos dados entre os dias 01 e 30 ou 31 de cada mês
variable / equation | ltp_lth |  | - |  |  | calculado | mensal | linha_grupo | L1_L3 |  | ativo | Média dos dados entre os dias 01 e 30 ou 31 de cada mês
variable / equation | ltp_tc |  | g/l |  |  | calculado | mensal | linha_grupo | L1_L3 |  | ativo | Média dos dados entre os dias 01 e 30 ou 31 de cada mês
variable / equation | ltp_a_c |  | - |  |  | calculado | mensal | linha_grupo | L1_L3 |  | ativo | Média dos dados entre os dias 01 e 30 ou 31 de cada mês
variable / equation | sl_solids |  | g/l |  |  | calculado | mensal | linha_grupo | L1_L3 |  | ativo | Média dos dados entre os dias 01 e 30 ou 31 de cada mês
variable / equation | ratio_spent |  | - |  |  | calculado | mensal | linha_grupo | L1_L3 |  | ativo | Média dos dados entre os dias 01 e 30 ou 31 de cada mês
variable / equation | ssa_sf |  | m²/kg |  |  | calculado | mensal | linha_grupo | L1_L3 |  | ativo | Média dos dados entre os dias 01 e 30 ou 31 de cada mês
variable / equation | ssa_sg |  | m²/kg |  |  | calculado | mensal | linha_grupo | L1_L3 |  | ativo | Média dos dados entre os dias 01 e 30 ou 31 de cada mês
variable / equation | ssa_media |  | m²/kg |  |  | calculado | mensal | linha_grupo | L1_L3 |  | ativo | Média dos dados entre os dias 01 e 30 ou 31 de cada mês
variable / equation | n_ppt |  | - |  |  | calculado | mensal | linha_grupo | L1_L3 |  | ativo | Média dos dados entre os dias 01 e 30 ou 31 de cada mês
variable / equation | eoc_temp |  | °C |  |  | calculado | mensal | linha_grupo | L1_L3 |  | ativo | Média dos dados entre os dias 01 e 30 ou 31 de cada mês
variable / equation | eoc_solids |  | g/l |  |  | calculado | mensal | linha_grupo | L1_L3 |  | ativo | Média dos dados entre os dias 01 e 30 ou 31 de cada mês
variable / equation | producao_base_ppt |  | t |  |  | calculado | mensal | linha_grupo | L1_L3 |  | ativo | Média dos dados entre os dias 01 e 30 ou 31 de cada mês
variable / equation | yield |  | g/l |  |  | calculado | mensal | linha_grupo | L4_L5 |  | ativo | Média dos dados entre os dias 01 e 30 ou 31 de cada mês
variable / equation | ltp |  | m³/h |  |  | calculado | mensal | linha_grupo | L4_L5 |  | ativo | Média dos dados entre os dias 01 e 30 ou 31 de cada mês
variable / equation | lth |  | m³/h |  |  | calculado | mensal | linha_grupo | L4_L5 |  | ativo | Média dos dados entre os dias 01 e 30 ou 31 de cada mês
variable / equation | oee |  | - |  |  | calculado | mensal | linha_grupo | L4_L5 |  | ativo | Média dos dados entre os dias 01 e 30 ou 31 de cada mês
variable / equation | ltp_lth |  | - |  |  | calculado | mensal | linha_grupo | L4_L5 |  | ativo | Média dos dados entre os dias 01 e 30 ou 31 de cada mês
variable / equation | ltp_tc |  | g/l |  |  | calculado | mensal | linha_grupo | L4_L5 |  | ativo | Média dos dados entre os dias 01 e 30 ou 31 de cada mês
variable / equation | ltp_a_c |  | - |  |  | calculado | mensal | linha_grupo | L4_L5 |  | ativo | Média dos dados entre os dias 01 e 30 ou 31 de cada mês
variable / equation | sl_solids |  | g/l |  |  | calculado | mensal | linha_grupo | L4_L5 |  | ativo | Média dos dados entre os dias 01 e 30 ou 31 de cada mês
variable / equation | ratio_spent |  | - |  |  | calculado | mensal | linha_grupo | L4_L5 |  | ativo | Média dos dados entre os dias 01 e 30 ou 31 de cada mês
variable / equation | ssa_sf |  | m²/kg |  |  | calculado | mensal | linha_grupo | L4_L5 |  | ativo | Média dos dados entre os dias 01 e 30 ou 31 de cada mês
variable / equation | ssa_sg |  | m²/kg |  |  | calculado | mensal | linha_grupo | L4_L5 |  | ativo | Média dos dados entre os dias 01 e 30 ou 31 de cada mês
variable / equation | ssa_media |  | m²/kg |  |  | calculado | mensal | linha_grupo | L4_L5 |  | ativo | Média dos dados entre os dias 01 e 30 ou 31 de cada mês
variable / equation | n_ppt |  | - |  |  | calculado | mensal | linha_grupo | L4_L5 |  | ativo | Média dos dados entre os dias 01 e 30 ou 31 de cada mês
variable / equation | eoc_temp |  | °C |  |  | calculado | mensal | linha_grupo | L4_L5 |  | ativo | Média dos dados entre os dias 01 e 30 ou 31 de cada mês
variable / equation | eoc_solids |  | g/l |  |  | calculado | mensal | linha_grupo | L4_L5 |  | ativo | Média dos dados entre os dias 01 e 30 ou 31 de cada mês
variable / equation | producao_base_ppt |  | t |  |  | calculado | mensal | linha_grupo | L4_L5 |  | ativo | Média dos dados entre os dias 01 e 30 ou 31 de cada mês
variable / equation | yield |  | g/l |  |  | calculado | mensal | linha_grupo | L6_7 |  | ativo | Média dos dados entre os dias 01 e 30 ou 31 de cada mês
variable / equation | ltp |  | m³/h |  |  | calculado | mensal | linha_grupo | L6_7 |  | ativo | Média dos dados entre os dias 01 e 30 ou 31 de cada mês
variable / equation | lth |  | m³/h |  |  | calculado | mensal | linha_grupo | L6_7 |  | ativo | Média dos dados entre os dias 01 e 30 ou 31 de cada mês
variable / equation | oee |  | - |  |  | calculado | mensal | linha_grupo | L6_7 |  | ativo | Média dos dados entre os dias 01 e 30 ou 31 de cada mês
variable / equation | ltp_lth |  | - |  |  | calculado | mensal | linha_grupo | L6_7 |  | ativo | Média dos dados entre os dias 01 e 30 ou 31 de cada mês
variable / equation | ltp_tc |  | g/l |  |  | calculado | mensal | linha_grupo | L6_7 |  | ativo | Média dos dados entre os dias 01 e 30 ou 31 de cada mês
variable / equation | ltp_a_c |  | - |  |  | calculado | mensal | linha_grupo | L6_7 |  | ativo | Média dos dados entre os dias 01 e 30 ou 31 de cada mês
variable / equation | sl_solids |  | g/l |  |  | calculado | mensal | linha_grupo | L6_7 |  | ativo | Média dos dados entre os dias 01 e 30 ou 31 de cada mês
variable / equation | ratio_spent |  | - |  |  | calculado | mensal | linha_grupo | L6_7 |  | ativo | Média dos dados entre os dias 01 e 30 ou 31 de cada mês
variable / equation | ssa_sf |  | m²/kg |  |  | calculado | mensal | linha_grupo | L6_7 |  | ativo | Média dos dados entre os dias 01 e 30 ou 31 de cada mês
variable / equation | ssa_sg |  | m²/kg |  |  | calculado | mensal | linha_grupo | L6_7 |  | ativo | Média dos dados entre os dias 01 e 30 ou 31 de cada mês
variable / equation | ssa_media |  | m²/kg |  |  | calculado | mensal | linha_grupo | L6_7 |  | ativo | Média dos dados entre os dias 01 e 30 ou 31 de cada mês
variable / equation | n_ppt |  | - |  |  | calculado | mensal | linha_grupo | L6_7 |  | ativo | Média dos dados entre os dias 01 e 30 ou 31 de cada mês
variable / equation | eoc_temp |  | °C |  |  | calculado | mensal | linha_grupo | L6_7 |  | ativo | Média dos dados entre os dias 01 e 30 ou 31 de cada mês
variable / equation | eoc_solids |  | g/l |  |  | calculado | mensal | linha_grupo | L6_7 |  | ativo | Média dos dados entre os dias 01 e 30 ou 31 de cada mês
variable / equation | producao_base_ppt |  | t |  |  | calculado | mensal | linha_grupo | L6_7 |  | ativo | Média dos dados entre os dias 01 e 30 ou 31 de cada mês
variable / equation | yield |  | g/l |  |  | calculado | mensal | linha_grupo | L1_L7 |  | ativo | Média dos dados entre os dias 01 e 30 ou 31 de cada mês
variable / equation | ltp |  | m³/h |  |  | calculado | mensal | linha_grupo | L1_L7 |  | ativo | Média dos dados entre os dias 01 e 30 ou 31 de cada mês
variable / equation | lth |  | m³/h |  |  | calculado | mensal | linha_grupo | L1_L7 |  | ativo | Média dos dados entre os dias 01 e 30 ou 31 de cada mês
variable / equation | oee |  | - |  |  | calculado | mensal | linha_grupo | L1_L7 |  | ativo | Média dos dados entre os dias 01 e 30 ou 31 de cada mês
variable / equation | ltp_lth |  | - |  |  | calculado | mensal | linha_grupo | L1_L7 |  | ativo | Média dos dados entre os dias 01 e 30 ou 31 de cada mês
variable / equation | ltp_tc |  | g/l |  |  | calculado | mensal | linha_grupo | L1_L7 |  | ativo | Média dos dados entre os dias 01 e 30 ou 31 de cada mês
variable / equation | ltp_a_c |  | - |  |  | calculado | mensal | linha_grupo | L1_L7 |  | ativo | Média dos dados entre os dias 01 e 30 ou 31 de cada mês
variable / equation | sl_solids |  | g/l |  |  | calculado | mensal | linha_grupo | L1_L7 |  | ativo | Média dos dados entre os dias 01 e 30 ou 31 de cada mês
variable / equation | ratio_spent |  | - |  |  | calculado | mensal | linha_grupo | L1_L7 |  | ativo | Média dos dados entre os dias 01 e 30 ou 31 de cada mês
variable / equation | ssa_sf |  | m²/kg |  |  | calculado | mensal | linha_grupo | L1_L7 |  | ativo | Média dos dados entre os dias 01 e 30 ou 31 de cada mês
variable / equation | ssa_sg |  | m²/kg |  |  | calculado | mensal | linha_grupo | L1_L7 |  | ativo | Média dos dados entre os dias 01 e 30 ou 31 de cada mês
variable / equation | ssa_media |  | m²/kg |  |  | calculado | mensal | linha_grupo | L1_L7 |  | ativo | Média dos dados entre os dias 01 e 30 ou 31 de cada mês
variable / equation | n_ppt |  | - |  |  | calculado | mensal | linha_grupo | L1_L7 |  | ativo | Média dos dados entre os dias 01 e 30 ou 31 de cada mês
variable / equation | eoc_temp |  | °C |  |  | calculado | mensal | linha_grupo | L1_L7 |  | ativo | Média dos dados entre os dias 01 e 30 ou 31 de cada mês
variable / equation | eoc_solids |  | g/l |  |  | calculado | mensal | linha_grupo | L1_L7 |  | ativo | Média dos dados entre os dias 01 e 30 ou 31 de cada mês
variable / equation | producao_base_ppt |  | t |  |  | calculado | mensal | linha_grupo | L1_L7 |  | ativo | Média dos dados entre os dias 01 e 30 ou 31 de cada mês
parameter | tanque_base |  | - | 14 | 1 |  | anual | linha | L1 | Yield!C182 | ativo
parameter | tanque_base |  | - | 14 | 1 |  | anual | linha | L2 | Yield!C183 | ativo
parameter | tanque_base |  | - | 16 | 1 |  | anual | linha | L3 | Yield!C184 | ativo
parameter | tanque_base |  | - | 18 | 1 |  | anual | linha | L4 | Yield!C185 | ativo
parameter | tanque_base |  | - | 18 | 1 |  | anual | linha | L5 | Yield!C186 | ativo
parameter | tanque_base |  | - | 18 | 1 |  | anual | linha | L6 | Yield!C187 | ativo
parameter | tanque_base |  | - | 18 | 1 |  | anual | linha | L7 | Yield!C188 | ativo
variable | tanque |  |  |  |  | entrada_externa | diário | linha | L1 |  | ativo
variable | tanque |  |  |  |  | entrada_externa | diário | linha | L2 |  | ativo
variable | tanque |  |  |  |  | entrada_externa | diário | linha | L3 |  | ativo
variable | tanque |  |  |  |  | entrada_externa | diário | linha | L4 |  | ativo
variable | tanque |  |  |  |  | entrada_externa | diário | linha | L5 |  | ativo
variable | tanque |  |  |  |  | entrada_externa | diário | linha | L6 |  | ativo
variable | tanque |  |  |  |  | entrada_externa | diário | linha | L7 |  | ativo